## MAHI_STD
Wind Speed From | Wind Speed To | Power (Kw) | Cp
0 | 1.2 | 0 | 0 | Turbine Make | Inox
1.2 | 1.3 | 0 | 0 | Turbine Type | DF2000
1.3 | 1.4 | 0 | 0 | Cut in Speed | 3
1.4 | 1.5 | 0 | 0 | Cut Out Speed | 20
1.5 | 1.6 | 0 | 0 | Rated Speed | 11
1.6 | 1.7 | 0 | 0 | Swept area | 7854
1.7 | 1.8 | 0 | 0 | Air Density | 1.1026
1.8 | 1.9 | 0 | 0
1.9 | 2 | 0 | 0
2 | 2.1 | 0 | 0
2.1 | 2.2 | 0 | 0
2.2 | 2.3 | 0 | 0
2.3 | 2.4 | 0 | 0
2.4 | 2.5 | 0 | 0
2.5 | 2.6 | 0 | 0
2.6 | 2.7 | 0 | 0
2.7 | 2.8 | 0 | 0
2.8 | 2.9 | 1 | 0.0094695
2.9 | 3 | 3 | 0.025661
3 | 3.1 | 6 | 0.046514
3.1 | 3.2 | 8 | 0.056385
3.2 | 3.3 | 10 | 0.064266
3.3 | 3.4 | 12 | 0.070512
3.4 | 3.5 | 14.4652 | 0.077919
3.5 | 3.6 | 17.0941 | 0.084617
3.6 | 3.7 | 22.2149 | 0.10129
3.7 | 3.8 | 28.2264 | 0.1188
3.8 | 3.9 | 34.6413 | 0.13487
3.9 | 4 | 40.6178 | 0.14657
4 | 4.1 | 48.3219 | 0.16192
4.1 | 4.2 | 56.8386 | 0.17718
4.2 | 4.3 | 66.7169 | 0.1938
4.3 | 4.4 | 77.8635 | 0.2111
4.4 | 4.5 | 86.2775 | 0.21867
4.5 | 4.6 | 99.481 | 0.23604
4.6 | 4.7 | 110.5324 | 0.24588
4.7 | 4.8 | 120.4346 | 0.25151
4.8 | 4.9 | 135.2804 | 0.26556
4.9 | 5 | 145.6128 | 0.26904
5 | 5.1 | 159.1823 | 0.27714
5.1 | 5.2 | 168.9609 | 0.27752
5.2 | 5.3 | 185.3847 | 0.28759
5.3 | 5.4 | 195.6165 | 0.28691
5.4 | 5.5 | 209.4287 | 0.29072
5.5 | 5.6 | 223.2745 | 0.29363
5.6 | 5.7 | 238.501 | 0.29743
5.7 | 5.8 | 253.6959 | 0.3003
5.8 | 5.9 | 268.4784 | 0.30191
5.9 | 6 | 286.9491 | 0.30681
6 | 6.1 | 302.8091 | 0.30811
6.1 | 6.2 | 321.1409 | 0.3112
6.2 | 6.3 | 341.0367 | 0.31499
6.3 | 6.4 | 363.7953 | 0.32051
6.4 | 6.5 | 388.4966 | 0.32671
6.5 | 6.6 | 408.5031 | 0.32816
6.6 | 6.7 | 433.0418 | 0.33253
6.7 | 6.8 | 456.7003 | 0.33545
6.8 | 6.9 | 480.3818 | 0.33772
6.9 | 7 | 503.7878 | 0.33921
7 | 7.1 | 532.2478 | 0.34345
7.1 | 7.2 | 560.5918 | 0.34687
7.2 | 7.3 | 588.4713 | 0.34936
7.3 | 7.4 | 614.3166 | 0.35012
7.4 | 7.5 | 650.7115 | 0.35623
7.5 | 7.6 | 681.8946 | 0.35875
7.6 | 7.7 | 713.3634 | 0.36088
7.7 | 7.8 | 745.0497 | 0.3626
7.8 | 7.9 | 776.9406 | 0.36394
7.9 | 8 | 812.589 | 0.36654
8 | 8.1 | 831.5472 | 0.36137
8.1 | 8.2 | 870.2549 | 0.36452
8.2 | 8.3 | 904.9855 | 0.36553
8.3 | 8.4 | 930.6857 | 0.36265
8.4 | 8.5 | 979.6308 | 0.36841
8.5 | 8.6 | 1001.2848 | 0.36357
8.6 | 8.7 | 1049.9728 | 0.36825
8.7 | 8.8 | 1086.6899 | 0.36828
8.8 | 8.9 | 1130.9824 | 0.37052
8.9 | 9 | 1165.3387 | 0.36919
9 | 9.1 | 1209.2137 | 0.3706
9.1 | 9.2 | 1244.0094 | 0.36896
9.2 | 9.3 | 1282.2912 | 0.36818
9.3 | 9.4 | 1323.8498 | 0.36811
9.4 | 9.5 | 1345.761 | 0.36251
9.5 | 9.6 | 1395.4311 | 0.36426
9.6 | 9.7 | 1421.6508 | 0.35975
9.7 | 9.8 | 1458.8786 | 0.35798
9.8 | 9.9 | 1502.9971 | 0.35775
9.9 | 10 | 1514.965 | 0.34988
10 | 10.1 | 1546.1123 | 0.34658
10.1 | 10.2 | 1554.681 | 0.33835
10.2 | 10.3 | 1599.7692 | 0.33812
10.3 | 10.4 | 1602.1479 | 0.32895
10.4 | 10.5 | 1644.6966 | 0.32812
10.5 | 10.6 | 1645.8507 | 0.31915
10.6 | 10.7 | 1659.9072 | 0.31293
10.7 | 10.8 | 1681.5483 | 0.30829
10.8 | 10.9 | 1703.1893 | 0.30374
10.9 | 11 | 1726.371 | 0.29956
11 | 11.1 | 1749.5526 | 0.29545
11.1 | 11.2 | 1768.1593 | 0.29066
11.2 | 11.3 | 1786.7659 | 0.28599
11.3 | 11.4 | 1802.0081 | 0.28091
11.4 | 11.5 | 1817.2502 | 0.27596
11.5 | 11.6 | 1832.4924 | 0.27114
11.6 | 11.7 | 1847.7345 | 0.26644
11.7 | 11.8 | 1862.9767 | 0.26187
11.8 | 11.9 | 1878.2188 | 0.25741
11.9 | 12 | 1893.461 | 0.25307
12 | 12.1 | 1908.7031 | 0.24883
12.1 | 12.2 | 1923.9453 | 0.2447
12.2 | 12.3 | 1939.1874 | 0.24067
12.3 | 12.4 | 1954.4296 | 0.23674
12.4 | 12.5 | 1961.4174 | 0.23193
12.5 | 12.6 | 1968.4053 | 0.22726
12.6 | 12.7 | 1975.3931 | 0.22272
12.7 | 12.8 | 1982.3809 | 0.21831
12.8 | 12.9 | 1988.2539 | 0.21391
12.9 | 13 | 1994.127 | 0.20963
13 | 13.1 | 2000 | 0.20546
13.1 | 13.2 | 2000 | 0.20083
13.2 | 13.3 | 2000 | 0.19633
13.3 | 13.4 | 2000 | 0.19197
13.4 | 13.5 | 2000 | 0.18774
13.5 | 13.6 | 2000 | 0.18363
13.6 | 13.7 | 2000 | 0.17963
13.7 | 13.8 | 2000 | 0.17576
13.8 | 13.9 | 2000 | 0.17199
13.9 | 14 | 2000 | 0.16833
14 | 14.1 | 2000 | 0.16478
14.1 | 14.2 | 2000 | 0.16132
14.2 | 14.3 | 2000 | 0.15796
14.3 | 14.4 | 2000 | 0.15469
14.4 | 14.5 | 2000 | 0.15151
14.5 | 14.6 | 2000 | 0.14842
14.6 | 14.7 | 2000 | 0.14541
14.7 | 14.8 | 2000 | 0.14248
14.8 | 14.9 | 2000 | 0.13963
14.9 | 15 | 2000 | 0.13686
15 | 15.1 | 2000 | 0.13416
15.1 | 15.2 | 2000 | 0.13153
15.2 | 15.3 | 2000 | 0.12897
15.3 | 15.4 | 2000 | 0.12647
15.4 | 15.5 | 2000 | 0.12404
15.5 | 15.6 | 2000 | 0.12167
15.6 | 15.7 | 2000 | 0.11936
15.7 | 15.8 | 2000 | 0.11711
15.8 | 15.9 | 2000 | 0.11491
15.9 | 16 | 2000 | 0.11277
16 | 16.1 | 2000 | 0.11068
16.1 | 16.2 | 2000 | 0.10864
16.2 | 16.3 | 2000 | 0.10666
16.3 | 16.4 | 2000 | 0.10472
16.4 | 16.5 | 2000 | 0.10283
16.5 | 16.6 | 2000 | 0.10098
16.6 | 16.7 | 2000 | 0.099175
16.7 | 16.8 | 2000 | 0.097414
16.8 | 16.9 | 2000 | 0.095695
16.9 | 17 | 2000 | 0.094017
17 | 17.1 | 2000 | 0.092377
17.1 | 17.2 | 2000 | 0.090775
17.2 | 17.3 | 2000 | 0.08921
17.3 | 17.4 | 2000 | 0.087681
17.4 | 17.5 | 2000 | 0.086186
17.5 | 17.6 | 2000 | 0.084725
17.6 | 17.7 | 2000 | 0.083297
17.7 | 17.8 | 2000 | 0.081901
17.8 | 17.9 | 2000 | 0.080536
17.9 | 18 | 2000 | 0.079202
18 | 18.1 | 2000 | 0.077896
18.1 | 18.2 | 2000 | 0.076619
18.2 | 18.3 | 2000 | 0.07537
18.3 | 18.4 | 2000 | 0.074148
18.4 | 18.5 | 2000 | 0.072952
18.5 | 18.6 | 2000 | 0.071781
18.6 | 18.7 | 2000 | 0.070636
18.7 | 18.8 | 2000 | 0.069515
18.8 | 18.9 | 2000 | 0.068417
18.9 | 19 | 2000 | 0.067343
19 | 19.1 | 2000 | 0.06629
19.1 | 19.2 | 2000 | 0.06526
19.2 | 19.3 | 2000 | 0.064251
19.3 | 19.4 | 2000 | 0.063262
19.4 | 19.5 | 2000 | 0.062294
19.5 | 19.6 | 2000 | 0.061346
19.6 | 19.7 | 2000 | 0.060416
19.7 | 19.8 | 2000 | 0.059505
19.8 | 19.9 | 2000 | 0.058613
19.9 | 20 | 0 | 0
20 | 25 | 0 | 0
25 | 50 | 0 | 0