## LAH_OTH
Wind Speed From | Wind Speed To | Power (Kw) | Cp
0 | 1.2 | 0 | 0 | Turbine Make | Inox
1.2 | 1.3 | 0 | 0 | Turbine Type | DF2000
1.3 | 1.4 | 0 | 0 | Cut in Speed | 3
1.4 | 1.5 | 0 | 0 | Cut Out Speed | 20
1.5 | 1.6 | 0 | 0 | Rated Speed | 11
1.6 | 1.7 | 0 | 0 | Swept area | 7854
1.7 | 1.8 | 0 | 0 | Air Density | 1.0766
1.8 | 1.9 | 0 | 0
1.9 | 2 | 0 | 0
2 | 2.1 | 0 | 0
2.1 | 2.2 | 0 | 0
2.2 | 2.3 | 0 | 0
2.3 | 2.4 | 0 | 0
2.4 | 2.5 | 0 | 0
2.5 | 2.6 | 0 | 0
2.6 | 2.7 | 0 | 0
2.7 | 2.8 | 0 | 0
2.8 | 2.9 | 0 | 0
2.9 | 3 | 0.07 | 0.00061322
3 | 3.1 | 0.34 | 0.0026995
3.1 | 3.2 | 1.23 | 0.0088785
3.2 | 3.3 | 5.97 | 0.039293
3.3 | 3.4 | 11.1 | 0.066799
3.4 | 3.5 | 14.9047 | 0.082225
3.5 | 3.6 | 20.2917 | 0.10287
3.6 | 3.7 | 24.6828 | 0.11526
3.7 | 3.8 | 29.378 | 0.12664
3.8 | 3.9 | 35.0585 | 0.13979
3.9 | 4 | 43.0865 | 0.15924
4 | 4.1 | 51.0913 | 0.17534
4.1 | 4.2 | 58.3468 | 0.18627
4.2 | 4.3 | 69.586 | 0.20701
4.3 | 4.4 | 80.2199 | 0.22275
4.4 | 4.5 | 90.0813 | 0.23382
4.5 | 4.6 | 99.7986 | 0.24251
4.6 | 4.7 | 112.6007 | 0.25653
4.7 | 4.8 | 124.9031 | 0.26714
4.8 | 4.9 | 138.2588 | 0.27796
4.9 | 5 | 150.6385 | 0.28504
5 | 5.1 | 164.6686 | 0.29362
5.1 | 5.2 | 177.5072 | 0.2986
5.2 | 5.3 | 190.9378 | 0.30335
5.3 | 5.4 | 205.654 | 0.30892
5.4 | 5.5 | 219.447 | 0.31198
5.5 | 5.6 | 233.1576 | 0.31403
5.6 | 5.7 | 249.5734 | 0.31876
5.7 | 5.8 | 268.7195 | 0.32576
5.8 | 5.9 | 285.3212 | 0.3286
5.9 | 6 | 305.4496 | 0.33448
6 | 6.1 | 323.3441 | 0.33695
6.1 | 6.2 | 344.3477 | 0.34175
6.2 | 6.3 | 362.8574 | 0.34324
6.3 | 6.4 | 385.0671 | 0.34744
6.4 | 6.5 | 409.5641 | 0.35275
6.5 | 6.6 | 435.2817 | 0.35812
6.6 | 6.7 | 459.2117 | 0.36114
6.7 | 6.8 | 483.6424 | 0.36382
6.8 | 6.9 | 509.3134 | 0.36671
6.9 | 7 | 534.7023 | 0.36873
7 | 7.1 | 563.2237 | 0.37221
7.1 | 7.2 | 593.4182 | 0.37605
7.2 | 7.3 | 625.0793 | 0.38006
7.3 | 7.4 | 649.7522 | 0.37926
7.4 | 7.5 | 683.2376 | 0.38307
7.5 | 7.6 | 712.4447 | 0.38388
7.6 | 7.7 | 736.7345 | 0.3817
7.7 | 7.8 | 772.5125 | 0.38504
7.8 | 7.9 | 807.6856 | 0.38748
7.9 | 8 | 841.3702 | 0.38869
8 | 8.1 | 873.1255 | 0.3886
8.1 | 8.2 | 912.3583 | 0.39139
8.2 | 8.3 | 942.3108 | 0.3898
8.3 | 8.4 | 982.9081 | 0.39225
8.4 | 8.5 | 1015.1246 | 0.39097
8.5 | 8.6 | 1051.8502 | 0.39115
8.6 | 8.7 | 1082.1108 | 0.38869
8.7 | 8.8 | 1128.4449 | 0.39167
8.8 | 8.9 | 1163.1125 | 0.39024
8.9 | 9 | 1203.8773 | 0.39061
9 | 9.1 | 1241.5132 | 0.38968
9.1 | 9.2 | 1284.3181 | 0.39012
9.2 | 9.3 | 1325.586 | 0.3898
9.3 | 9.4 | 1352.7829 | 0.38524
9.4 | 9.5 | 1386.4507 | 0.38249
9.5 | 9.6 | 1438.5181 | 0.38458
9.6 | 9.7 | 1464.6661 | 0.37958
9.7 | 9.8 | 1504.5009 | 0.37809
9.8 | 9.9 | 1548.3668 | 0.37744
9.9 | 10 | 1563.7593 | 0.36987
10 | 10.1 | 1589.8718 | 0.36499
10.1 | 10.2 | 1646.9222 | 0.36708
10.2 | 10.3 | 1667.7433 | 0.361
10.3 | 10.4 | 1685.4554 | 0.35441
10.4 | 10.5 | 1726.2938 | 0.35272
10.5 | 10.6 | 1751.907 | 0.34792
10.6 | 10.7 | 1760.813 | 0.33997
10.7 | 10.8 | 1769.7191 | 0.33229
10.8 | 10.9 | 1778.6252 | 0.32486
10.9 | 11 | 1787.5312 | 0.31766
11 | 11.1 | 1796.4373 | 0.31069
11.1 | 11.2 | 1805.3434 | 0.30394
11.2 | 11.3 | 1814.2494 | 0.2974
11.3 | 11.4 | 1823.1555 | 0.29107
11.4 | 11.5 | 1832.0616 | 0.28493
11.5 | 11.6 | 1840.9676 | 0.27897
11.6 | 11.7 | 1849.8737 | 0.27319
11.7 | 11.8 | 1858.7798 | 0.26759
11.8 | 11.9 | 1867.6858 | 0.26215
11.9 | 12 | 1909.5919 | 0.26139
12 | 12.1 | 1918.498 | 0.25615
12.1 | 12.2 | 1927.404 | 0.25106
12.2 | 12.3 | 1936.3101 | 0.24612
12.3 | 12.4 | 1945.2162 | 0.24132
12.4 | 12.5 | 1954.1222 | 0.23665
12.5 | 12.6 | 1956.5656 | 0.23135
12.6 | 12.7 | 1959.009 | 0.22621
12.7 | 12.8 | 1961.4523 | 0.22122
12.8 | 12.9 | 1963.8957 | 0.21639
12.9 | 13 | 1972.9218 | 0.2124
13 | 13.1 | 1981.9479 | 0.20853
13.1 | 13.2 | 1990.9739 | 0.20475
13.2 | 13.3 | 2000 | 0.20108
13.3 | 13.4 | 2000 | 0.19661
13.4 | 13.5 | 2000 | 0.19227
13.5 | 13.6 | 2000 | 0.18806
13.6 | 13.7 | 2000 | 0.18397
13.7 | 13.8 | 2000 | 0.18
13.8 | 13.9 | 2000 | 0.17614
13.9 | 14 | 2000 | 0.1724
14 | 14.1 | 2000 | 0.16876
14.1 | 14.2 | 2000 | 0.16522
14.2 | 14.3 | 2000 | 0.16177
14.3 | 14.4 | 2000 | 0.15843
14.4 | 14.5 | 2000 | 0.15517
14.5 | 14.6 | 2000 | 0.152
14.6 | 14.7 | 2000 | 0.14892
14.7 | 14.8 | 2000 | 0.14592
14.8 | 14.9 | 2000 | 0.14301
14.9 | 15 | 2000 | 0.14017
15 | 15.1 | 2000 | 0.1374
15.1 | 15.2 | 2000 | 0.13471
15.2 | 15.3 | 2000 | 0.13208
15.3 | 15.4 | 2000 | 0.12952
15.4 | 15.5 | 2000 | 0.12703
15.5 | 15.6 | 2000 | 0.12461
15.6 | 15.7 | 2000 | 0.12224
15.7 | 15.8 | 2000 | 0.11993
15.8 | 15.9 | 2000 | 0.11769
15.9 | 16 | 2000 | 0.11549
16 | 16.1 | 2000 | 0.11335
16.1 | 16.2 | 2000 | 0.11127
16.2 | 16.3 | 2000 | 0.10923
16.3 | 16.4 | 2000 | 0.10725
16.4 | 16.5 | 2000 | 0.10531
16.5 | 16.6 | 2000 | 0.10342
16.6 | 16.7 | 2000 | 0.10157
16.7 | 16.8 | 2000 | 0.099767
16.8 | 16.9 | 2000 | 0.098006
16.9 | 17 | 2000 | 0.096287
17 | 17.1 | 2000 | 0.094608
17.1 | 17.2 | 2000 | 0.092967
17.2 | 17.3 | 2000 | 0.091364
17.3 | 17.4 | 2000 | 0.089798
17.4 | 17.5 | 2000 | 0.088267
17.5 | 17.6 | 2000 | 0.086771
17.6 | 17.7 | 2000 | 0.085309
17.7 | 17.8 | 2000 | 0.083879
17.8 | 17.9 | 2000 | 0.082481
17.9 | 18 | 2000 | 0.081114
18 | 18.1 | 2000 | 0.079777
18.1 | 18.2 | 2000 | 0.078469
18.2 | 18.3 | 2000 | 0.07719
18.3 | 18.4 | 2000 | 0.075938
18.4 | 18.5 | 2000 | 0.074714
18.5 | 18.6 | 2000 | 0.073515
18.6 | 18.7 | 2000 | 0.072342
18.7 | 18.8 | 2000 | 0.071194
18.8 | 18.9 | 2000 | 0.07007
18.9 | 19 | 2000 | 0.068969
19 | 19.1 | 2000 | 0.067891
19.1 | 19.2 | 2000 | 0.066836
19.2 | 19.3 | 2000 | 0.065803
19.3 | 19.4 | 2000 | 0.06479
19.4 | 19.5 | 2000 | 0.063799
19.5 | 19.6 | 2000 | 0.062827
19.6 | 19.7 | 2000 | 0.061875
19.7 | 19.8 | 2000 | 0.060942
19.8 | 19.9 | 2000 | 0.060028
19.9 | 20 | 2000 | 0.059132
20 | 25 | 0 | 0
25 | 50 | 0 | 0