## LAH_OTH
Wind Speed From | Wind Speed To | Power (Kw) | Cp
0 | 1.2 | 0 | 0 | Turbine Make | Inox
1.2 | 1.3 | 0 | 0 | Turbine Type | DF2000
1.3 | 1.4 | 0 | 0 | Cut in Speed | 3
1.4 | 1.5 | 0 | 0 | Cut Out Speed | 20
1.5 | 1.6 | 0 | 0 | Rated Speed | 11
1.6 | 1.7 | 0 | 0 | Swept area | 7854
1.7 | 1.8 | 0 | 0 | Air Density | 1.07
1.8 | 1.9 | 0 | 0
1.9 | 2 | 0 | 0
2 | 2.1 | 0 | 0
2.1 | 2.2 | 0 | 0
2.2 | 2.3 | 0 | 0
2.3 | 2.4 | 0 | 0
2.4 | 2.5 | 0 | 0
2.5 | 2.6 | 0 | 0
2.6 | 2.7 | 2.89 | 0.034943
2.7 | 2.8 | 5.29 | 0.05735
2.8 | 2.9 | 8.595 | 0.08387
2.9 | 3 | 10.235 | 0.090215
3 | 3.1 | 12.26 | 0.09794
3.1 | 3.2 | 14.85 | 0.10785
3.2 | 3.3 | 15.8719 | 0.10511
3.3 | 3.4 | 17.9098 | 0.10845
3.4 | 3.5 | 22.554 | 0.12519
3.5 | 3.6 | 27.4961 | 0.14026
3.6 | 3.7 | 30.7616 | 0.14453
3.7 | 3.8 | 36.5634 | 0.15858
3.8 | 3.9 | 44.574 | 0.17883
3.9 | 4 | 51.9157 | 0.19305
4 | 4.1 | 62.0021 | 0.2141
4.1 | 4.2 | 69.7752 | 0.22413
4.2 | 4.3 | 79.7244 | 0.23864
4.3 | 4.4 | 89.6356 | 0.25042
4.4 | 4.5 | 98.8493 | 0.25816
4.5 | 4.6 | 110.7025 | 0.27067
4.6 | 4.7 | 119.9976 | 0.27506
4.7 | 4.8 | 134.3716 | 0.28916
4.8 | 4.9 | 144.8651 | 0.29304
4.9 | 5 | 159.6303 | 0.30392
5 | 5.1 | 170.2393 | 0.30542
5.1 | 5.2 | 186.0877 | 0.31497
5.2 | 5.3 | 199.8968 | 0.31955
5.3 | 5.4 | 215.2419 | 0.32531
5.4 | 5.5 | 230.0097 | 0.32901
5.5 | 5.6 | 245.7912 | 0.33309
5.6 | 5.7 | 259.4596 | 0.33343
5.7 | 5.8 | 280.1588 | 0.34172
5.8 | 5.9 | 297.9917 | 0.34531
5.9 | 6 | 314.8975 | 0.34695
6 | 6.1 | 330.9702 | 0.34702
6.1 | 6.2 | 353.4613 | 0.35296
6.2 | 6.3 | 372.8443 | 0.35486
6.3 | 6.4 | 394.6733 | 0.35831
6.4 | 6.5 | 418.8181 | 0.36294
6.5 | 6.6 | 442.4127 | 0.36623
6.6 | 6.7 | 462.9613 | 0.36633
6.7 | 6.8 | 486.1621 | 0.36797
6.8 | 6.9 | 513.6642 | 0.37212
6.9 | 7 | 535.4694 | 0.37153
7 | 7.1 | 563.8993 | 0.37496
7.1 | 7.2 | 592.6068 | 0.37785
7.2 | 7.3 | 620.0157 | 0.37931
7.3 | 7.4 | 648.3076 | 0.38075
7.4 | 7.5 | 675.1032 | 0.38084
7.5 | 7.6 | 703.4051 | 0.38135
7.6 | 7.7 | 733.7633 | 0.38251
7.7 | 7.8 | 768.1819 | 0.38524
7.8 | 7.9 | 795.3895 | 0.38393
7.9 | 8 | 829.4537 | 0.38555
8 | 8.1 | 859.5508 | 0.38492
8.1 | 8.2 | 891.8184 | 0.38494
8.2 | 8.3 | 920.2822 | 0.38304
8.3 | 8.4 | 955.535 | 0.38368
8.4 | 8.5 | 985.5821 | 0.38194
8.5 | 8.6 | 1029.5208 | 0.38521
8.6 | 8.7 | 1050.335 | 0.3796
8.7 | 8.8 | 1090.4778 | 0.38082
8.8 | 8.9 | 1120.3952 | 0.37823
8.9 | 9 | 1161.375 | 0.37914
9 | 9.1 | 1183.7807 | 0.37385
9.1 | 9.2 | 1206.4453 | 0.36872
9.2 | 9.3 | 1248.8127 | 0.36949
9.3 | 9.4 | 1271.3204 | 0.36427
9.4 | 9.5 | 1295.1464 | 0.3595
9.5 | 9.6 | 1324.2322 | 0.35621
9.6 | 9.7 | 1368.2372 | 0.35678
9.7 | 9.8 | 1380.3396 | 0.34903
9.8 | 9.9 | 1416.2129 | 0.34736
9.9 | 10 | 1430.5834 | 0.34046
10 | 10.1 | 1449.6244 | 0.33485
10.1 | 10.2 | 1488.8731 | 0.3339
10.2 | 10.3 | 1513.8842 | 0.32971
10.3 | 10.4 | 1529 | 0.32349
10.4 | 10.5 | 1545 | 0.31763
10.5 | 10.6 | 1556.1661 | 0.31095
10.6 | 10.7 | 1561.4909 | 0.30335
10.7 | 10.8 | 1575 | 0.29755
10.8 | 10.9 | 1589 | 0.29201
10.9 | 11 | 1609.125 | 0.28772
11 | 11.1 | 1610.42 | 0.28024
11.1 | 11.2 | 1636.4245 | 0.2772
11.2 | 11.3 | 1640 | 0.2705
11.3 | 11.4 | 1644.4169 | 0.26415
11.4 | 11.5 | 1650.7118 | 0.25831
11.5 | 11.6 | 1665 | 0.25386
11.6 | 11.7 | 1667.5654 | 0.24779
11.7 | 11.8 | 1675 | 0.24262
11.8 | 11.9 | 1692 | 0.23895
11.9 | 12 | 1702.2093 | 0.23444
12 | 12.1 | 1720 | 0.23106
12.1 | 12.2 | 1735 | 0.22739
12.2 | 12.3 | 1750 | 0.22381
12.3 | 12.4 | 1765 | 0.22031
12.4 | 12.5 | 1785 | 0.2175
12.5 | 12.6 | 1800 | 0.21415
12.6 | 12.7 | 1820 | 0.21145
12.7 | 12.8 | 1840 | 0.20881
12.8 | 12.9 | 1860 | 0.2062
12.9 | 13 | 1880 | 0.20365
13 | 13.1 | 1900 | 0.20114
13.1 | 13.2 | 1925 | 0.19919
13.2 | 13.3 | 1950 | 0.19726
13.3 | 13.4 | 1975 | 0.19535
13.4 | 13.5 | 2000 | 0.19346
13.5 | 13.6 | 2000 | 0.18922
13.6 | 13.7 | 2000 | 0.18511
13.7 | 13.8 | 2000 | 0.18111
13.8 | 13.9 | 2000 | 0.17723
13.9 | 14 | 2000 | 0.17346
14 | 14.1 | 2000 | 0.1698
14.1 | 14.2 | 2000 | 0.16623
14.2 | 14.3 | 2000 | 0.16277
14.3 | 14.4 | 2000 | 0.1594
14.4 | 14.5 | 2000 | 0.15613
14.5 | 14.6 | 2000 | 0.15294
14.6 | 14.7 | 2000 | 0.14984
14.7 | 14.8 | 2000 | 0.14683
14.8 | 14.9 | 2000 | 0.14389
14.9 | 15 | 2000 | 0.14103
15 | 15.1 | 2000 | 0.13825
15.1 | 15.2 | 2000 | 0.13554
15.2 | 15.3 | 2000 | 0.1329
15.3 | 15.4 | 2000 | 0.13032
15.4 | 15.5 | 2000 | 0.12782
15.5 | 15.6 | 2000 | 0.12538
15.6 | 15.7 | 2000 | 0.12299
15.7 | 15.8 | 2000 | 0.12067
15.8 | 15.9 | 2000 | 0.11841
15.9 | 16 | 2000 | 0.11621
16 | 16.1 | 2000 | 0.11405
16.1 | 16.2 | 2000 | 0.11195
16.2 | 16.3 | 2000 | 0.10991
16.3 | 16.4 | 2000 | 0.10791
16.4 | 16.5 | 2000 | 0.10596
16.5 | 16.6 | 2000 | 0.10405
16.6 | 16.7 | 2000 | 0.1022
16.7 | 16.8 | 2000 | 0.10038
16.8 | 16.9 | 2000 | 0.098611
16.9 | 17 | 2000 | 0.096881
17 | 17.1 | 2000 | 0.095191
17.1 | 17.2 | 2000 | 0.093541
17.2 | 17.3 | 2000 | 0.091928
17.3 | 17.4 | 2000 | 0.090352
17.4 | 17.5 | 2000 | 0.088812
17.5 | 17.6 | 2000 | 0.087307
17.6 | 17.7 | 2000 | 0.085835
17.7 | 17.8 | 2000 | 0.084397
17.8 | 17.9 | 2000 | 0.08299
17.9 | 18 | 2000 | 0.081615
18 | 18.1 | 2000 | 0.080269
18.1 | 18.2 | 2000 | 0.078953
18.2 | 18.3 | 2000 | 0.077666
18.3 | 18.4 | 2000 | 0.076407
18.4 | 18.5 | 2000 | 0.075174
18.5 | 18.6 | 2000 | 0.073968
18.6 | 18.7 | 2000 | 0.072788
18.7 | 18.8 | 2000 | 0.071633
18.8 | 18.9 | 2000 | 0.070502
18.9 | 19 | 2000 | 0.069394
19 | 19.1 | 2000 | 0.06831
19.1 | 19.2 | 2000 | 0.067248
19.2 | 19.3 | 2000 | 0.066208
19.3 | 19.4 | 2000 | 0.06519
19.4 | 19.5 | 2000 | 0.064192
19.5 | 19.6 | 2000 | 0.063215
19.6 | 19.7 | 2000 | 0.062257
19.7 | 19.8 | 2000 | 0.061318
19.8 | 19.9 | 2000 | 0.060398
19.9 | 20 | 0 | 0
20 | 25 | 0 | 0
25 | 50 | 0 | 0