## LAHO_MOD
Wind Speed From | Wind Speed To | Power (Kw) | Cp
0 | 1.2 | 0 | 0 | Turbine Make | Inox
1.2 | 1.3 | 0 | 0 | Turbine Type | DF2000
1.3 | 1.4 | 0 | 0 | Cut in Speed | 3
1.4 | 1.5 | 0 | 0 | Cut Out Speed | 20
1.5 | 1.6 | 0 | 0 | Rated Speed | 11
1.6 | 1.7 | 0 | 0 | Swept area | 7854
1.7 | 1.8 | 0 | 0 | Air Density | 1.0728
1.8 | 1.9 | 0 | 0
1.9 | 2 | 0 | 0
2 | 2.1 | 0 | 0
2.1 | 2.2 | 0 | 0
2.2 | 2.3 | 0 | 0
2.3 | 2.4 | 0 | 0
2.4 | 2.5 | 0 | 0
2.5 | 2.6 | 1.25 | 0.018989
2.6 | 2.7 | 4.14 | 0.055911
2.7 | 2.8 | 6.3903 | 0.077064
2.8 | 2.9 | 7.4 | 0.080016
2.9 | 3 | 8.7 | 0.084673
3 | 3.1 | 10 | 0.087914
3.1 | 3.2 | 11.21 | 0.089318
3.2 | 3.3 | 12.7206 | 0.092146
3.3 | 3.4 | 15.8782 | 0.10488
3.4 | 3.5 | 20.4505 | 0.12351
3.5 | 3.6 | 24.419 | 0.13519
3.6 | 3.7 | 30.69 | 0.15614
3.7 | 3.8 | 37.0596 | 0.17367
3.8 | 3.9 | 44.4661 | 0.19235
3.9 | 4 | 51.4378 | 0.20583
4 | 4.1 | 60.9939 | 0.22622
4.1 | 4.2 | 71.0099 | 0.24456
4.2 | 4.3 | 81.3532 | 0.26064
4.3 | 4.4 | 90.9527 | 0.27154
4.4 | 4.5 | 103.379 | 0.28807
4.5 | 4.6 | 113.3913 | 0.29537
4.6 | 4.7 | 125.9047 | 0.30704
4.7 | 4.8 | 136.4774 | 0.31202
4.8 | 4.9 | 151.9149 | 0.32606
4.9 | 5 | 165.1141 | 0.33313
5 | 5.1 | 177.8891 | 0.3378
5.1 | 5.2 | 192.0811 | 0.34371
5.2 | 5.3 | 205.1436 | 0.34631
5.3 | 5.4 | 218.7685 | 0.3488
5.4 | 5.5 | 235.1632 | 0.35449
5.5 | 5.6 | 250.7096 | 0.35769
5.6 | 5.7 | 265.329 | 0.35863
5.7 | 5.8 | 285.4945 | 0.36593
5.8 | 5.9 | 302.099 | 0.36752
5.9 | 6 | 319.231 | 0.36895
6 | 6.1 | 337.5189 | 0.37091
6.1 | 6.2 | 356.5411 | 0.37286
6.2 | 6.3 | 379.5996 | 0.37807
6.3 | 6.4 | 398.6686 | 0.37845
6.4 | 6.5 | 421.0169 | 0.38122
6.5 | 6.6 | 443.6307 | 0.38344
6.6 | 6.7 | 465.7597 | 0.38455
6.7 | 6.8 | 489.3562 | 0.38621
6.8 | 6.9 | 516.8182 | 0.39015
6.9 | 7 | 539.6554 | 0.38993
7 | 7.1 | 562.7322 | 0.38943
7.1 | 7.2 | 591.7233 | 0.39243
7.2 | 7.3 | 619.7128 | 0.39411
7.3 | 7.4 | 648.4357 | 0.39566
7.4 | 7.5 | 672.805 | 0.39411
7.5 | 7.6 | 703.0149 | 0.39555
7.6 | 7.7 | 735.2918 | 0.39759
7.7 | 7.8 | 766.6709 | 0.39862
7.8 | 7.9 | 796.1648 | 0.39824
7.9 | 8 | 828.2274 | 0.39874
8 | 8.1 | 861.1188 | 0.39922
8.1 | 8.2 | 889.7875 | 0.39742
8.2 | 8.3 | 929.8296 | 0.4003
8.3 | 8.4 | 971.25 | 0.4032
8.4 | 8.5 | 1001.1604 | 0.40095
8.5 | 8.6 | 1035.65 | 0.40029
8.6 | 8.7 | 1072.8846 | 0.40039
8.7 | 8.8 | 1106.887 | 0.39899
8.8 | 8.9 | 1141.5455 | 0.39762
8.9 | 9 | 1182.4603 | 0.39814
9 | 9.1 | 1204.9555 | 0.39234
9.1 | 9.2 | 1248.0648 | 0.39313
9.2 | 9.3 | 1279.6992 | 0.39009
9.3 | 9.4 | 1315.9461 | 0.38834
9.4 | 9.5 | 1347.3412 | 0.38505
9.5 | 9.6 | 1395.157 | 0.38625
9.6 | 9.7 | 1426.4858 | 0.38271
9.7 | 9.8 | 1445.7058 | 0.376
9.8 | 9.9 | 1466.8595 | 0.36994
9.9 | 10 | 1492.6931 | 0.36516
10 | 10.1 | 1510.3727 | 0.35851
10.1 | 10.2 | 1556.1825 | 0.35852
10.2 | 10.3 | 1588.2625 | 0.35526
10.3 | 10.4 | 1595.286 | 0.34654
10.4 | 10.5 | 1629.5556 | 0.34387
10.5 | 10.6 | 1669.1419 | 0.34225
10.6 | 10.7 | 1656.2185 | 0.33008
10.7 | 10.8 | 1681.9642 | 0.3259
10.8 | 10.9 | 1705.9876 | 0.32146
10.9 | 11 | 1744.0249 | 0.31966
11 | 11.1 | 1730.1266 | 0.30855
11.1 | 11.2 | 1721.9433 | 0.29886
11.2 | 11.3 | 1750.25 | 0.29571
11.3 | 11.4 | 1781.25 | 0.29303
11.4 | 11.5 | 1810.32 | 0.29004
11.5 | 11.6 | 1829.1155 | 0.28547
11.6 | 11.7 | 1832.21 | 0.27863
11.7 | 11.8 | 1841.26 | 0.27288
11.8 | 11.9 | 1854.32 | 0.26789
11.9 | 12 | 1871.35 | 0.26359
12 | 12.1 | 1882.65 | 0.25861
12.1 | 12.2 | 1889.21 | 0.25313
12.2 | 12.3 | 1892.21 | 0.24735
12.3 | 12.4 | 1899.21 | 0.24226
12.4 | 12.5 | 1905.31 | 0.2372
12.5 | 12.6 | 1912.1 | 0.23238
12.6 | 12.7 | 1915.25 | 0.22727
12.7 | 12.8 | 1922.31 | 0.22276
12.8 | 12.9 | 1930 | 0.21845
12.9 | 13 | 1936.21 | 0.21409
13 | 13.1 | 1950.21 | 0.2107
13.1 | 13.2 | 1974.36 | 0.20846
13.2 | 13.3 | 1991.25 | 0.20551
13.3 | 13.4 | 2000 | 0.20179
13.4 | 13.5 | 2000 | 0.1973
13.5 | 13.6 | 2000 | 0.19295
13.6 | 13.7 | 2000 | 0.18873
13.7 | 13.8 | 2000 | 0.18462
13.8 | 13.9 | 2000 | 0.18064
13.9 | 14 | 2000 | 0.17677
14 | 14.1 | 2000 | 0.17301
14.1 | 14.2 | 2000 | 0.16935
14.2 | 14.3 | 2000 | 0.1658
14.3 | 14.4 | 2000 | 0.16235
14.4 | 14.5 | 2000 | 0.15899
14.5 | 14.6 | 2000 | 0.15572
14.6 | 14.7 | 2000 | 0.15254
14.7 | 14.8 | 2000 | 0.14945
14.8 | 14.9 | 2000 | 0.14644
14.9 | 15 | 2000 | 0.14351
15 | 15.1 | 2000 | 0.14066
15.1 | 15.2 | 2000 | 0.13789
15.2 | 15.3 | 2000 | 0.13518
15.3 | 15.4 | 2000 | 0.13255
15.4 | 15.5 | 2000 | 0.12998
15.5 | 15.6 | 2000 | 0.12748
15.6 | 15.7 | 2000 | 0.12505
15.7 | 15.8 | 2000 | 0.12267
15.8 | 15.9 | 2000 | 0.12036
15.9 | 16 | 2000 | 0.1181
16 | 16.1 | 2000 | 0.1159
16.1 | 16.2 | 2000 | 0.11376
16.2 | 16.3 | 2000 | 0.11166
16.3 | 16.4 | 2000 | 0.10962
16.4 | 16.5 | 2000 | 0.10763
16.5 | 16.6 | 2000 | 0.10568
16.6 | 16.7 | 2000 | 0.10378
16.7 | 16.8 | 2000 | 0.10193
16.8 | 16.9 | 2000 | 0.10012
16.9 | 17 | 2000 | 0.098354
17 | 17.1 | 2000 | 0.096628
17.1 | 17.2 | 2000 | 0.094943
17.2 | 17.3 | 2000 | 0.093296
17.3 | 17.4 | 2000 | 0.091688
17.4 | 17.5 | 2000 | 0.090116
17.5 | 17.6 | 2000 | 0.08858
17.6 | 17.7 | 2000 | 0.087079
17.7 | 17.8 | 2000 | 0.085611
17.8 | 17.9 | 2000 | 0.084176
17.9 | 18 | 2000 | 0.082773
18 | 18.1 | 2000 | 0.081402
18.1 | 18.2 | 2000 | 0.08006
18.2 | 18.3 | 2000 | 0.078747
18.3 | 18.4 | 2000 | 0.077463
18.4 | 18.5 | 2000 | 0.076207
18.5 | 18.6 | 2000 | 0.074978
18.6 | 18.7 | 2000 | 0.073775
18.7 | 18.8 | 2000 | 0.072598
18.8 | 18.9 | 2000 | 0.071446
18.9 | 19 | 2000 | 0.070318
19 | 19.1 | 2000 | 0.069213
19.1 | 19.2 | 2000 | 0.068132
19.2 | 19.3 | 2000 | 0.067073
19.3 | 19.4 | 2000 | 0.066036
19.4 | 19.5 | 2000 | 0.06502
19.5 | 19.6 | 2000 | 0.064025
19.6 | 19.7 | 2000 | 0.06305
19.7 | 19.8 | 2000 | 0.062094
19.8 | 19.9 | 2000 | 0.061158
19.9 | 20 | 2000 | 0.060241
20 | 25 | 0 | 0
25 | 50 | 0 | 0