## LAHO_MOD
Wind Speed From | Wind Speed To | Power (Kw) | Cp
0 | 1.2 | 0 | 0 | Turbine Make | Inox
1.2 | 1.3 | 0 | 0 | Turbine Type | DF2000
1.3 | 1.4 | 0 | 0 | Cut in Speed | 3
1.4 | 1.5 | 0 | 0 | Cut Out Speed | 20
1.5 | 1.6 | 0 | 0 | Rated Speed | 11
1.6 | 1.7 | 0 | 0 | Swept area | 7854
1.7 | 1.8 | 0 | 0 | Air Density | 1.0972
1.8 | 1.9 | 0 | 0
1.9 | 2 | 0 | 0
2 | 2.1 | 0 | 0
2.1 | 2.2 | 0 | 0
2.2 | 2.3 | 0 | 0
2.3 | 2.4 | 0 | 0
2.4 | 2.5 | 0 | 0
2.5 | 2.6 | 0 | 0
2.6 | 2.7 | 2 | 0.023583
2.7 | 2.8 | 4 | 0.04229
2.8 | 2.9 | 5 | 0.047581
2.9 | 3 | 6 | 0.051575
3 | 3.1 | 7 | 0.054534
3.1 | 3.2 | 8 | 0.056662
3.2 | 3.3 | 9.8401 | 0.063549
3.3 | 3.4 | 14.2985 | 0.084432
3.4 | 3.5 | 17.6288 | 0.095427
3.5 | 3.6 | 22.0823 | 0.10985
3.6 | 3.7 | 28.9203 | 0.13251
3.7 | 3.8 | 35.9521 | 0.15206
3.8 | 3.9 | 42.7902 | 0.16742
3.9 | 4 | 49.5955 | 0.17985
4 | 4.1 | 59.6627 | 0.20091
4.1 | 4.2 | 68.6382 | 0.21502
4.2 | 4.3 | 79.6622 | 0.23254
4.3 | 4.4 | 90.4429 | 0.24642
4.4 | 4.5 | 101.2595 | 0.2579
4.5 | 4.6 | 112.0611 | 0.2672
4.6 | 4.7 | 125.4844 | 0.28051
4.7 | 4.8 | 136.3888 | 0.28623
4.8 | 4.9 | 151.8352 | 0.29953
4.9 | 5 | 164.3232 | 0.3051
5 | 5.1 | 176.2788 | 0.30842
5.1 | 5.2 | 191.8265 | 0.31663
5.2 | 5.3 | 205.1678 | 0.31984
5.3 | 5.4 | 218.7563 | 0.32243
5.4 | 5.5 | 234.5247 | 0.32716
5.5 | 5.6 | 249.685 | 0.32998
5.6 | 5.7 | 264.1402 | 0.33103
5.7 | 5.8 | 284.8565 | 0.33884
5.8 | 5.9 | 298.5173 | 0.33734
5.9 | 6 | 318.4249 | 0.34214
6 | 6.1 | 337.3885 | 0.34498
6.1 | 6.2 | 358.1815 | 0.3488
6.2 | 6.3 | 377.766 | 0.35063
6.3 | 6.4 | 398.139 | 0.35249
6.4 | 6.5 | 421.6293 | 0.35632
6.5 | 6.6 | 442.8378 | 0.35749
6.6 | 6.7 | 467.7207 | 0.36092
6.7 | 6.8 | 489.7588 | 0.3615
6.8 | 6.9 | 516.3305 | 0.36478
6.9 | 7 | 541.329 | 0.36629
7 | 7.1 | 567.8444 | 0.36822
7.1 | 7.2 | 593.2022 | 0.36886
7.2 | 7.3 | 619.7793 | 0.36976
7.3 | 7.4 | 647.6331 | 0.37093
7.4 | 7.5 | 676.2057 | 0.372
7.5 | 7.6 | 705.6111 | 0.37306
7.6 | 7.7 | 736.6014 | 0.37447
7.7 | 7.8 | 770.3877 | 0.37677
7.8 | 7.9 | 794.7855 | 0.37413
7.9 | 8 | 829.9753 | 0.37623
8 | 8.1 | 864.8443 | 0.37769
8.1 | 8.2 | 894.9313 | 0.37671
8.2 | 8.3 | 932.9583 | 0.37869
8.3 | 8.4 | 963.6251 | 0.37733
8.4 | 8.5 | 1006.6176 | 0.38042
8.5 | 8.6 | 1040.4234 | 0.37964
8.6 | 8.7 | 1076.6761 | 0.37947
8.7 | 8.8 | 1123.3815 | 0.38259
8.8 | 8.9 | 1151.919 | 0.37923
8.9 | 9 | 1193.0521 | 0.37983
9 | 9.1 | 1213.9942 | 0.37389
9.1 | 9.2 | 1261.2385 | 0.37591
9.2 | 9.3 | 1295.2408 | 0.37373
9.3 | 9.4 | 1323.5105 | 0.36983
9.4 | 9.5 | 1370.2894 | 0.37093
9.5 | 9.6 | 1406.7963 | 0.36904
9.6 | 9.7 | 1446.2453 | 0.36777
9.7 | 9.8 | 1487.4879 | 0.3668
9.8 | 9.9 | 1512.0191 | 0.36166
9.9 | 10 | 1539.2045 | 0.35723
10 | 10.1 | 1554.1654 | 0.3501
10.1 | 10.2 | 1587.1042 | 0.3471
10.2 | 10.3 | 1613.3731 | 0.34267
10.3 | 10.4 | 1650.7483 | 0.34059
10.4 | 10.5 | 1696.9804 | 0.34022
10.5 | 10.6 | 1670.443 | 0.32551
10.6 | 10.7 | 1723.825 | 0.32658
10.7 | 10.8 | 1736.7059 | 0.31997
10.8 | 10.9 | 1762.0753 | 0.31579
10.9 | 11 | 1767.4302 | 0.30819
11 | 11.1 | 1810.2032 | 0.30719
11.1 | 11.2 | 1845.8604 | 0.30493
11.2 | 11.3 | 1832.7527 | 0.2948
11.3 | 11.4 | 1846.6674 | 0.28929
11.4 | 11.5 | 1856 | 0.28323
11.5 | 11.6 | 1890.0634 | 0.28103
11.6 | 11.7 | 1895 | 0.2746
11.7 | 11.8 | 1910 | 0.2698
11.8 | 11.9 | 1940 | 0.26719
11.9 | 12 | 1960.412 | 0.2633
12 | 12.1 | 1964.8165 | 0.25741
12.1 | 12.2 | 1980 | 0.25307
12.2 | 12.3 | 1995 | 0.24882
12.3 | 12.4 | 2000 | 0.24345
12.4 | 12.5 | 2000 | 0.23766
12.5 | 12.6 | 2000 | 0.23204
12.6 | 12.7 | 2000 | 0.22661
12.7 | 12.8 | 2000 | 0.22134
12.8 | 12.9 | 2000 | 0.21623
12.9 | 13 | 2000 | 0.21128
13 | 13.1 | 2000 | 0.20648
13.1 | 13.2 | 2000 | 0.20182
13.2 | 13.3 | 2000 | 0.1973
13.3 | 13.4 | 2000 | 0.19292
13.4 | 13.5 | 2000 | 0.18866
13.5 | 13.6 | 2000 | 0.18453
13.6 | 13.7 | 2000 | 0.18052
13.7 | 13.8 | 2000 | 0.17662
13.8 | 13.9 | 2000 | 0.17284
13.9 | 14 | 2000 | 0.16916
14 | 14.1 | 2000 | 0.16559
14.1 | 14.2 | 2000 | 0.16211
14.2 | 14.3 | 2000 | 0.15874
14.3 | 14.4 | 2000 | 0.15545
14.4 | 14.5 | 2000 | 0.15226
14.5 | 14.6 | 2000 | 0.14915
14.6 | 14.7 | 2000 | 0.14613
14.7 | 14.8 | 2000 | 0.14319
14.8 | 14.9 | 2000 | 0.14032
14.9 | 15 | 2000 | 0.13753
15 | 15.1 | 2000 | 0.13482
15.1 | 15.2 | 2000 | 0.13218
15.2 | 15.3 | 2000 | 0.1296
15.3 | 15.4 | 2000 | 0.12709
15.4 | 15.5 | 2000 | 0.12465
15.5 | 15.6 | 2000 | 0.12227
15.6 | 15.7 | 2000 | 0.11995
15.7 | 15.8 | 2000 | 0.11768
15.8 | 15.9 | 2000 | 0.11548
15.9 | 16 | 2000 | 0.11332
16 | 16.1 | 2000 | 0.11123
16.1 | 16.2 | 2000 | 0.10918
16.2 | 16.3 | 2000 | 0.10718
16.3 | 16.4 | 2000 | 0.10523
16.4 | 16.5 | 2000 | 0.10333
16.5 | 16.6 | 2000 | 0.10147
16.6 | 16.7 | 2000 | 0.099663
16.7 | 16.8 | 2000 | 0.097894
16.8 | 16.9 | 2000 | 0.096166
16.9 | 17 | 2000 | 0.094479
17 | 17.1 | 2000 | 0.092831
17.1 | 17.2 | 2000 | 0.091222
17.2 | 17.3 | 2000 | 0.089649
17.3 | 17.4 | 2000 | 0.088112
17.4 | 17.5 | 2000 | 0.08661
17.5 | 17.6 | 2000 | 0.085142
17.6 | 17.7 | 2000 | 0.083707
17.7 | 17.8 | 2000 | 0.082304
17.8 | 17.9 | 2000 | 0.080933
17.9 | 18 | 2000 | 0.079591
18 | 18.1 | 2000 | 0.078279
18.1 | 18.2 | 2000 | 0.076996
18.2 | 18.3 | 2000 | 0.075741
18.3 | 18.4 | 2000 | 0.074513
18.4 | 18.5 | 2000 | 0.073311
18.5 | 18.6 | 2000 | 0.072135
18.6 | 18.7 | 2000 | 0.070984
18.7 | 18.8 | 2000 | 0.069857
18.8 | 18.9 | 2000 | 0.068754
18.9 | 19 | 2000 | 0.067674
19 | 19.1 | 2000 | 0.066617
19.1 | 19.2 | 2000 | 0.065581
19.2 | 19.3 | 2000 | 0.064567
19.3 | 19.4 | 2000 | 0.063574
19.4 | 19.5 | 2000 | 0.062601
19.5 | 19.6 | 2000 | 0.061647
19.6 | 19.7 | 2000 | 0.060713
19.7 | 19.8 | 2000 | 0.059798
19.8 | 19.9 | 2000 | 0.058901
19.9 | 20 | 2000 | 0.058022
20 | 25 | 0 | 0
25 | 50 | 0 | 0