## MAHI_STD
Wind Speed From | Wind Speed To | Power (Kw) | Cp
0 | 1.2 | 0 | 0 | Turbine Make | Inox
1.2 | 1.3 | 0 | 0 | Turbine Type | DF2000
1.3 | 1.4 | 0 | 0 | Cut in Speed | 3
1.4 | 1.5 | 0 | 0 | Cut Out Speed | 20
1.5 | 1.6 | 0 | 0 | Rated Speed | 11
1.6 | 1.7 | 0 | 0 | Swept area | 7854
1.7 | 1.8 | 0 | 0 | Air Density | 1.1398
1.8 | 1.9 | 0 | 0
1.9 | 2 | 0 | 0
2 | 2.1 | 0 | 0
2.1 | 2.2 | 0 | 0
2.2 | 2.3 | 0 | 0
2.3 | 2.4 | 0 | 0
2.4 | 2.5 | 0 | 0
2.5 | 2.6 | 0 | 0
2.6 | 2.7 | 0 | 0
2.7 | 2.8 | 1 | 0.011351
2.8 | 2.9 | 3 | 0.030532
2.9 | 3 | 5 | 0.045802
3 | 3.1 | 7 | 0.057922
3.1 | 3.2 | 9 | 0.067494
3.2 | 3.3 | 12 | 0.081817
3.3 | 3.4 | 15 | 0.093252
3.4 | 3.5 | 19.8987 | 0.11311
3.5 | 3.6 | 23.6182 | 0.12307
3.6 | 3.7 | 29.8111 | 0.14275
3.7 | 3.8 | 36.2765 | 0.16
3.8 | 3.9 | 44.4299 | 0.1809
3.9 | 4 | 52.3884 | 0.19731
4 | 4.1 | 61.2499 | 0.21381
4.1 | 4.2 | 70.4748 | 0.22845
4.2 | 4.3 | 80.4389 | 0.24257
4.3 | 4.4 | 91.3697 | 0.25675
4.4 | 4.5 | 102.3366 | 0.2684
4.5 | 4.6 | 111.6229 | 0.27367
4.6 | 4.7 | 123.7319 | 0.284
4.7 | 4.8 | 137.349 | 0.29556
4.8 | 4.9 | 147.9056 | 0.29879
4.9 | 5 | 161.7897 | 0.30724
5 | 5.1 | 172.2409 | 0.30785
5.1 | 5.2 | 186.0413 | 0.31334
5.2 | 5.3 | 198.3515 | 0.31516
5.3 | 5.4 | 210.5468 | 0.31596
5.4 | 5.5 | 225 | 0.31924
5.5 | 5.6 | 240 | 0.32228
5.6 | 5.7 | 255 | 0.3244
5.7 | 5.8 | 270 | 0.32572
5.8 | 5.9 | 285 | 0.32634
5.9 | 6 | 300 | 0.32634
6 | 6.1 | 317.2138 | 0.3281
6.1 | 6.2 | 339.7437 | 0.3344
6.2 | 6.3 | 360.6412 | 0.33807
6.3 | 6.4 | 380.7207 | 0.34017
6.4 | 6.5 | 404.1708 | 0.34446
6.5 | 6.6 | 423.1906 | 0.34428
6.6 | 6.7 | 450 | 0.3497
6.7 | 6.8 | 475 | 0.35284
6.8 | 6.9 | 500 | 0.35527
6.9 | 7 | 530 | 0.36045
7 | 7.1 | 562.0935 | 0.36612
7.1 | 7.2 | 592.2134 | 0.36967
7.2 | 7.3 | 622.3059 | 0.37249
7.3 | 7.4 | 651.2561 | 0.37402
7.4 | 7.5 | 683.5393 | 0.37686
7.5 | 7.6 | 711.1139 | 0.37659
7.6 | 7.7 | 743.9816 | 0.37864
7.7 | 7.8 | 769.9018 | 0.37677
7.8 | 7.9 | 803.3253 | 0.3782
7.9 | 8 | 840.9029 | 0.38104
8 | 8.1 | 857.2768 | 0.37408
8.1 | 8.2 | 890.432 | 0.37433
8.2 | 8.3 | 921.5891 | 0.37343
8.3 | 8.4 | 945.8703 | 0.36958
8.4 | 8.5 | 980.1632 | 0.36946
8.5 | 8.6 | 1032.947 | 0.37578
8.6 | 8.7 | 1073.5055 | 0.37707
8.7 | 8.8 | 1114.0641 | 0.37797
8.8 | 8.9 | 1154.6227 | 0.37853
8.9 | 9 | 1195.1813 | 0.37877
9 | 9.1 | 1248.2221 | 0.38254
9.1 | 9.2 | 1289.1904 | 0.38221
9.2 | 9.3 | 1330.1587 | 0.38164
9.3 | 9.4 | 1371.1269 | 0.38084
9.4 | 9.5 | 1412.0952 | 0.37983
9.5 | 9.6 | 1453.0635 | 0.37864
9.6 | 9.7 | 1494.0317 | 0.37727
9.7 | 9.8 | 1535 | 0.37575
9.8 | 9.9 | 1570 | 0.37268
9.9 | 10 | 1600 | 0.3684
10 | 10.1 | 1640 | 0.3664
10.1 | 10.2 | 1670 | 0.36213
10.2 | 10.3 | 1692.3167 | 0.35628
10.3 | 10.4 | 1730 | 0.35371
10.4 | 10.5 | 1760 | 0.34956
10.5 | 10.6 | 1780 | 0.34353
10.6 | 10.7 | 1795.42 | 0.33679
10.7 | 10.8 | 1820 | 0.33192
10.8 | 10.9 | 1847.248 | 0.32762
10.9 | 11 | 1860 | 0.32088
11 | 11.1 | 1875 | 0.31473
11.1 | 11.2 | 1886 | 0.30809
11.2 | 11.3 | 1906.63 | 0.3032
11.3 | 11.4 | 1920 | 0.29729
11.4 | 11.5 | 1950 | 0.29406
11.5 | 11.6 | 1972 | 0.28968
11.6 | 11.7 | 1985 | 0.28412
11.7 | 11.8 | 2000 | 0.27899
11.8 | 11.9 | 2000 | 0.27195
11.9 | 12 | 2000 | 0.26515
12 | 12.1 | 2000 | 0.25858
12.1 | 12.2 | 2000 | 0.25222
12.2 | 12.3 | 2000 | 0.24607
12.3 | 12.4 | 2000 | 0.24012
12.4 | 12.5 | 2000 | 0.23436
12.5 | 12.6 | 2000 | 0.22878
12.6 | 12.7 | 2000 | 0.22337
12.7 | 12.8 | 2000 | 0.21814
12.8 | 12.9 | 2000 | 0.21306
12.9 | 13 | 2000 | 0.20815
13 | 13.1 | 2000 | 0.20338
13.1 | 13.2 | 2000 | 0.19876
13.2 | 13.3 | 2000 | 0.19428
13.3 | 13.4 | 2000 | 0.18993
13.4 | 13.5 | 2000 | 0.18571
13.5 | 13.6 | 2000 | 0.18161
13.6 | 13.7 | 2000 | 0.17763
13.7 | 13.8 | 2000 | 0.17377
13.8 | 13.9 | 2000 | 0.17002
13.9 | 14 | 2000 | 0.16638
14 | 14.1 | 2000 | 0.16284
14.1 | 14.2 | 2000 | 0.1594
14.2 | 14.3 | 2000 | 0.15605
14.3 | 14.4 | 2000 | 0.1528
14.4 | 14.5 | 2000 | 0.14964
14.5 | 14.6 | 2000 | 0.14657
14.6 | 14.7 | 2000 | 0.14358
14.7 | 14.8 | 2000 | 0.14067
14.8 | 14.9 | 2000 | 0.13783
14.9 | 15 | 2000 | 0.13508
15 | 15.1 | 2000 | 0.13239
15.1 | 15.2 | 2000 | 0.12978
15.2 | 15.3 | 2000 | 0.12724
15.3 | 15.4 | 2000 | 0.12476
15.4 | 15.5 | 2000 | 0.12234
15.5 | 15.6 | 2000 | 0.11999
15.6 | 15.7 | 2000 | 0.1177
15.7 | 15.8 | 2000 | 0.11546
15.8 | 15.9 | 2000 | 0.11328
15.9 | 16 | 2000 | 0.11116
16 | 16.1 | 2000 | 0.10909
16.1 | 16.2 | 2000 | 0.10707
16.2 | 16.3 | 2000 | 0.1051
16.3 | 16.4 | 2000 | 0.10318
16.4 | 16.5 | 2000 | 0.1013
16.5 | 16.6 | 2000 | 0.099469
16.6 | 16.7 | 2000 | 0.097682
16.7 | 16.8 | 2000 | 0.095938
16.8 | 16.9 | 2000 | 0.094235
16.9 | 17 | 2000 | 0.092572
17 | 17.1 | 2000 | 0.090948
17.1 | 17.2 | 2000 | 0.089362
17.2 | 17.3 | 2000 | 0.087812
17.3 | 17.4 | 2000 | 0.086298
17.4 | 17.5 | 2000 | 0.084819
17.5 | 17.6 | 2000 | 0.083373
17.6 | 17.7 | 2000 | 0.08196
17.7 | 17.8 | 2000 | 0.080579
17.8 | 17.9 | 2000 | 0.079228
17.9 | 18 | 2000 | 0.077908
18 | 18.1 | 2000 | 0.076617
18.1 | 18.2 | 2000 | 0.075354
18.2 | 18.3 | 2000 | 0.074118
18.3 | 18.4 | 2000 | 0.07291
18.4 | 18.5 | 2000 | 0.071728
18.5 | 18.6 | 2000 | 0.070571
18.6 | 18.7 | 2000 | 0.069439
18.7 | 18.8 | 2000 | 0.068331
18.8 | 18.9 | 2000 | 0.067246
18.9 | 19 | 2000 | 0.066184
19 | 19.1 | 2000 | 0.065145
19.1 | 19.2 | 2000 | 0.064127
19.2 | 19.3 | 2000 | 0.06313
19.3 | 19.4 | 2000 | 0.062154
19.4 | 19.5 | 2000 | 0.061198
19.5 | 19.6 | 2000 | 0.060261
19.6 | 19.7 | 2000 | 0.059343
19.7 | 19.8 | 2000 | 0.058444
19.8 | 19.9 | 2000 | 0.057563
19.9 | 20 | 2000 | 0.0567
20 | 25 | 0 | 0
25 | 50 | 0 | 0