## MAHI_STD
Wind Speed From | Wind Speed To | Power (Kw) | Cp
0 | 1.2 | 0 | 0 | Turbine Make | Inox
1.2 | 1.3 | 0 | 0 | Turbine Type | DF2000
1.3 | 1.4 | 0 | 0 | Cut in Speed | 3
1.4 | 1.5 | 0 | 0 | Cut Out Speed | 20
1.5 | 1.6 | 0 | 0 | Rated Speed | 11
1.6 | 1.7 | 0 | 0 | Swept area | 7854
1.7 | 1.8 | 0 | 0 | Air Density | 1.1026
1.8 | 1.9 | 0 | 0
1.9 | 2 | 0 | 0
2 | 2.1 | 0 | 0
2.1 | 2.2 | 0 | 0
2.2 | 2.3 | 0 | 0
2.3 | 2.4 | 0 | 0
2.4 | 2.5 | 0 | 0
2.5 | 2.6 | 0 | 0
2.6 | 2.7 | 0 | 0
2.7 | 2.8 | 0 | 0
2.8 | 2.9 | 0 | 0
2.9 | 3 | 0 | 0
3 | 3.1 | 2 | 0.015505
3.1 | 3.2 | 5 | 0.03524
3.2 | 3.3 | 10 | 0.064266
3.3 | 3.4 | 13.5485 | 0.079611
3.4 | 3.5 | 15.7342 | 0.084754
3.5 | 3.6 | 18.4892 | 0.091523
3.6 | 3.7 | 24.0259 | 0.10955
3.7 | 3.8 | 29.7597 | 0.12526
3.8 | 3.9 | 37.3113 | 0.14527
3.9 | 4 | 44.5364 | 0.16071
4 | 4.1 | 51.7909 | 0.17355
4.1 | 4.2 | 61.8084 | 0.19267
4.2 | 4.3 | 70.7847 | 0.20562
4.3 | 4.4 | 80.8475 | 0.21919
4.4 | 4.5 | 90.8805 | 0.23033
4.5 | 4.6 | 102.4952 | 0.24319
4.6 | 4.7 | 112.986 | 0.25133
4.7 | 4.8 | 124.5464 | 0.26009
4.8 | 4.9 | 136.3444 | 0.26765
4.9 | 5 | 148.7661 | 0.27486
5 | 5.1 | 160.283 | 0.27906
5.1 | 5.2 | 173.7016 | 0.28531
5.2 | 5.3 | 187.8973 | 0.29148
5.3 | 5.4 | 209.1396 | 0.30674
5.4 | 5.5 | 230.382 | 0.3198
5.5 | 5.6 | 251.6244 | 0.33091
5.6 | 5.7 | 272.8667 | 0.34029
5.7 | 5.8 | 294.1091 | 0.34813
5.8 | 5.9 | 315.3515 | 0.35462
5.9 | 6 | 336.5938 | 0.35989
6 | 6.1 | 357.8362 | 0.3641
6.1 | 6.2 | 379.0786 | 0.36735
6.2 | 6.3 | 400.3209 | 0.36975
6.3 | 6.4 | 421.5633 | 0.3714
6.4 | 6.5 | 442.8057 | 0.37239
6.5 | 6.6 | 464.048 | 0.37278
6.6 | 6.7 | 485.2904 | 0.37265
6.7 | 6.8 | 510.8645 | 0.37523
6.8 | 6.9 | 536.4386 | 0.37713
6.9 | 7 | 562.0127 | 0.37842
7 | 7.1 | 587.5869 | 0.37916
7.1 | 7.2 | 613.161 | 0.3794
7.2 | 7.3 | 651.8791 | 0.38701
7.3 | 7.4 | 685.645 | 0.39077
7.4 | 7.5 | 716.097 | 0.39202
7.5 | 7.6 | 755.0155 | 0.39722
7.6 | 7.7 | 787.8889 | 0.39858
7.7 | 7.8 | 822.3568 | 0.40022
7.8 | 7.9 | 855 | 0.4005
7.9 | 8 | 889.2596 | 0.40112
8 | 8.1 | 919.5285 | 0.39961
8.1 | 8.2 | 949.7975 | 0.39784
8.2 | 8.3 | 980.0665 | 0.39586
8.3 | 8.4 | 1010.3354 | 0.39368
8.4 | 8.5 | 1040.6044 | 0.39134
8.5 | 8.6 | 1079.8399 | 0.39209
8.6 | 8.7 | 1118.3535 | 0.39223
8.7 | 8.8 | 1144.1451 | 0.38775
8.8 | 8.9 | 1192.2364 | 0.39058
8.9 | 9 | 1203.8447 | 0.38139
9 | 9.1 | 1251.9425 | 0.38369
9.1 | 9.2 | 1299.0728 | 0.38529
9.2 | 9.3 | 1325.7411 | 0.38065
9.3 | 9.4 | 1369.5943 | 0.38083
9.4 | 9.5 | 1403.8126 | 0.37815
9.5 | 9.6 | 1434.8337 | 0.37455
9.6 | 9.7 | 1476.2257 | 0.37356
9.7 | 9.8 | 1500.6206 | 0.36823
9.8 | 9.9 | 1537.2195 | 0.36589
9.9 | 10 | 1572.1384 | 0.36309
10 | 10.1 | 1547.1099 | 0.3468
10.1 | 10.2 | 1596.3886 | 0.34742
10.2 | 10.3 | 1617.2713 | 0.34182
10.3 | 10.4 | 1642.8572 | 0.3373
10.4 | 10.5 | 1667.5417 | 0.33268
10.5 | 10.6 | 1702.9058 | 0.33021
10.6 | 10.7 | 1725.0751 | 0.32522
10.7 | 10.8 | 1739.687 | 0.31895
10.8 | 10.9 | 1757.8702 | 0.31349
10.9 | 11 | 1776.0535 | 0.30818
11 | 11.1 | 1794.2367 | 0.30299
11.1 | 11.2 | 1812.4199 | 0.29794
11.2 | 11.3 | 1830.6032 | 0.29301
11.3 | 11.4 | 1848.7864 | 0.2882
11.4 | 11.5 | 1870.3884 | 0.28403
11.5 | 11.6 | 1891.9903 | 0.27994
11.6 | 11.7 | 1913.5922 | 0.27594
11.7 | 11.8 | 1935.1942 | 0.27202
11.8 | 11.9 | 1956.7961 | 0.26818
11.9 | 12 | 1978.3981 | 0.26442
12 | 12.1 | 2000 | 0.26073
12.1 | 12.2 | 2000 | 0.25437
12.2 | 12.3 | 2000 | 0.24822
12.3 | 12.4 | 2000 | 0.24226
12.4 | 12.5 | 2000 | 0.23649
12.5 | 12.6 | 2000 | 0.23091
12.6 | 12.7 | 2000 | 0.2255
12.7 | 12.8 | 2000 | 0.22025
12.8 | 12.9 | 2000 | 0.21517
12.9 | 13 | 2000 | 0.21024
13 | 13.1 | 2000 | 0.20546
13.1 | 13.2 | 2000 | 0.20083
13.2 | 13.3 | 2000 | 0.19633
13.3 | 13.4 | 2000 | 0.19197
13.4 | 13.5 | 2000 | 0.18774
13.5 | 13.6 | 2000 | 0.18363
13.6 | 13.7 | 2000 | 0.17963
13.7 | 13.8 | 2000 | 0.17576
13.8 | 13.9 | 2000 | 0.17199
13.9 | 14 | 2000 | 0.16833
14 | 14.1 | 2000 | 0.16478
14.1 | 14.2 | 2000 | 0.16132
14.2 | 14.3 | 2000 | 0.15796
14.3 | 14.4 | 2000 | 0.15469
14.4 | 14.5 | 2000 | 0.15151
14.5 | 14.6 | 2000 | 0.14842
14.6 | 14.7 | 2000 | 0.14541
14.7 | 14.8 | 2000 | 0.14248
14.8 | 14.9 | 2000 | 0.13963
14.9 | 15 | 2000 | 0.13686
15 | 15.1 | 2000 | 0.13416
15.1 | 15.2 | 2000 | 0.13153
15.2 | 15.3 | 2000 | 0.12897
15.3 | 15.4 | 2000 | 0.12647
15.4 | 15.5 | 2000 | 0.12404
15.5 | 15.6 | 2000 | 0.12167
15.6 | 15.7 | 2000 | 0.11936
15.7 | 15.8 | 2000 | 0.11711
15.8 | 15.9 | 2000 | 0.11491
15.9 | 16 | 2000 | 0.11277
16 | 16.1 | 2000 | 0.11068
16.1 | 16.2 | 2000 | 0.10864
16.2 | 16.3 | 2000 | 0.10666
16.3 | 16.4 | 2000 | 0.10472
16.4 | 16.5 | 2000 | 0.10283
16.5 | 16.6 | 2000 | 0.10098
16.6 | 16.7 | 2000 | 0.099175
16.7 | 16.8 | 2000 | 0.097414
16.8 | 16.9 | 2000 | 0.095695
16.9 | 17 | 2000 | 0.094017
17 | 17.1 | 2000 | 0.092377
17.1 | 17.2 | 2000 | 0.090775
17.2 | 17.3 | 2000 | 0.08921
17.3 | 17.4 | 2000 | 0.087681
17.4 | 17.5 | 2000 | 0.086186
17.5 | 17.6 | 2000 | 0.084725
17.6 | 17.7 | 2000 | 0.083297
17.7 | 17.8 | 2000 | 0.081901
17.8 | 17.9 | 2000 | 0.080536
17.9 | 18 | 2000 | 0.079202
18 | 18.1 | 2000 | 0.077896
18.1 | 18.2 | 2000 | 0.076619
18.2 | 18.3 | 2000 | 0.07537
18.3 | 18.4 | 2000 | 0.074148
18.4 | 18.5 | 2000 | 0.072952
18.5 | 18.6 | 2000 | 0.071781
18.6 | 18.7 | 2000 | 0.070636
18.7 | 18.8 | 2000 | 0.069515
18.8 | 18.9 | 2000 | 0.068417
18.9 | 19 | 2000 | 0.067343
19 | 19.1 | 2000 | 0.06629
19.1 | 19.2 | 2000 | 0.06526
19.2 | 19.3 | 2000 | 0.064251
19.3 | 19.4 | 2000 | 0.063262
19.4 | 19.5 | 2000 | 0.062294
19.5 | 19.6 | 2000 | 0.061346
19.6 | 19.7 | 2000 | 0.060416
19.7 | 19.8 | 2000 | 0.059505
19.8 | 19.9 | 2000 | 0.058613
19.9 | 20 | 0 | 0
20 | 25 | 0 | 0
25 | 50 | 0 | 0