## MAHI_STD
Wind Speed From | Wind Speed To | Power (Kw) | Cp
0 | 1.2 | 0 | 0 | Turbine Make | Inox
1.2 | 1.3 | 0 | 0 | Turbine Type | DF2000
1.3 | 1.4 | 0 | 0 | Cut in Speed | 3
1.4 | 1.5 | 0 | 0 | Cut Out Speed | 20
1.5 | 1.6 | 0 | 0 | Rated Speed | 11
1.6 | 1.7 | 0 | 0 | Swept area | 7854
1.7 | 1.8 | 0 | 0 | Air Density | 1.0766
1.8 | 1.9 | 0 | 0
1.9 | 2 | 0 | 0
2 | 2.1 | 0 | 0
2.1 | 2.2 | 0 | 0
2.2 | 2.3 | 0 | 0
2.3 | 2.4 | 0 | 0
2.4 | 2.5 | 0 | 0
2.5 | 2.6 | 0 | 0
2.6 | 2.7 | 0 | 0
2.7 | 2.8 | 0 | 0
2.8 | 2.9 | 0 | 0
2.9 | 3 | 0.08 | 0.00068118
3 | 3.1 | 0.98 | 0.0075626
3.1 | 3.2 | 2.13 | 0.014944
3.2 | 3.3 | 4.98 | 0.031858
3.3 | 3.4 | 10.21 | 0.05972
3.4 | 3.5 | 15.21 | 0.081556
3.5 | 3.6 | 20.5963 | 0.10149
3.6 | 3.7 | 25.8134 | 0.11716
3.7 | 3.8 | 33.1916 | 0.13906
3.8 | 3.9 | 39.6329 | 0.1536
3.9 | 4 | 47.66 | 0.1712
4 | 4.1 | 55.5284 | 0.18522
4.1 | 4.2 | 65.0385 | 0.20182
4.2 | 4.3 | 75.0267 | 0.21694
4.3 | 4.4 | 86.04 | 0.23221
4.4 | 4.5 | 96.3407 | 0.24306
4.5 | 4.6 | 107.5666 | 0.25406
4.6 | 4.7 | 117.9835 | 0.26125
4.7 | 4.8 | 131.267 | 0.27288
4.8 | 4.9 | 143.4472 | 0.28031
4.9 | 5 | 156.6746 | 0.28815
5 | 5.1 | 167.8336 | 0.29087
5.1 | 5.2 | 180.985 | 0.29591
5.2 | 5.3 | 194.6492 | 0.30058
5.3 | 5.4 | 208.6821 | 0.30467
5.4 | 5.5 | 224.1147 | 0.30968
5.5 | 5.6 | 239.7532 | 0.31386
5.6 | 5.7 | 254.6183 | 0.31608
5.7 | 5.8 | 272.0893 | 0.3206
5.8 | 5.9 | 291.653 | 0.32647
5.9 | 6 | 311.0934 | 0.33111
6 | 6.1 | 329.127 | 0.33335
6.1 | 6.2 | 350.2829 | 0.33789
6.2 | 6.3 | 370.3604 | 0.34051
6.3 | 6.4 | 393.0542 | 0.3447
6.4 | 6.5 | 418.3648 | 0.35023
6.5 | 6.6 | 444.5382 | 0.35548
6.6 | 6.7 | 470.0679 | 0.35931
6.7 | 6.8 | 496.9369 | 0.36333
6.8 | 6.9 | 523.4398 | 0.36631
6.9 | 7 | 552.9809 | 0.37064
7 | 7.1 | 581.3181 | 0.3734
7.1 | 7.2 | 609.809 | 0.3756
7.2 | 7.3 | 642.4917 | 0.37969
7.3 | 7.4 | 669.6535 | 0.37992
7.4 | 7.5 | 704.3008 | 0.3838
7.5 | 7.6 | 735.449 | 0.38516
7.6 | 7.7 | 768.5196 | 0.387
7.7 | 7.8 | 802.945 | 0.38899
7.8 | 7.9 | 836.1657 | 0.38989
7.9 | 8 | 872.9921 | 0.39199
8 | 8.1 | 906.5662 | 0.39217
8.1 | 8.2 | 944.3293 | 0.39374
8.2 | 8.3 | 980.155 | 0.39409
8.3 | 8.4 | 1019.3143 | 0.39537
8.4 | 8.5 | 1053.9978 | 0.39456
8.5 | 8.6 | 1095.4151 | 0.39593
8.6 | 8.7 | 1138.2846 | 0.3974
8.7 | 8.8 | 1175.4122 | 0.39653
8.8 | 8.9 | 1211.7824 | 0.39517
8.9 | 9 | 1257.5785 | 0.39659
9 | 9.1 | 1292.0242 | 0.39417
9.1 | 9.2 | 1336.5526 | 0.3946
9.2 | 9.3 | 1378.217 | 0.39391
9.3 | 9.4 | 1415.3344 | 0.39175
9.4 | 9.5 | 1455.9986 | 0.39041
9.5 | 9.6 | 1506.848 | 0.39155
9.6 | 9.7 | 1532.9996 | 0.38615
9.7 | 9.8 | 1565.3399 | 0.38235
9.8 | 9.9 | 1607.255 | 0.38081
9.9 | 10 | 1650.2416 | 0.37938
10 | 10.1 | 1686.3915 | 0.37629
10.1 | 10.2 | 1719.9018 | 0.37259
10.2 | 10.3 | 1751.4207 | 0.36848
10.3 | 10.4 | 1780.1399 | 0.36382
10.4 | 10.5 | 1814.824 | 0.36041
10.5 | 10.6 | 1820.2209 | 0.35135
10.6 | 10.7 | 1860.4742 | 0.34914
10.7 | 10.8 | 1875.6236 | 0.3423
10.8 | 10.9 | 1911.8902 | 0.3394
10.9 | 11 | 1917.2617 | 0.33116
11 | 11.1 | 1946.8425 | 0.32726
11.1 | 11.2 | 1929.0901 | 0.31567
11.2 | 11.3 | 1964.7137 | 0.31304
11.3 | 11.4 | 1959.7361 | 0.3041
11.4 | 11.5 | 1937.6366 | 0.29289
11.5 | 11.6 | 1959.3712 | 0.28859
11.6 | 11.7 | 1963.4003 | 0.28183
11.7 | 11.8 | 1956.718 | 0.27379
11.8 | 11.9 | 1965.2222 | 0.2681
11.9 | 12 | 1973.7263 | 0.26259
12 | 12.1 | 1982.2305 | 0.25724
12.1 | 12.2 | 1990.7347 | 0.25204
12.2 | 12.3 | 1999.2388 | 0.24699
12.3 | 12.4 | 2000 | 0.24116
12.4 | 12.5 | 2000 | 0.23541
12.5 | 12.6 | 2000 | 0.22985
12.6 | 12.7 | 2000 | 0.22447
12.7 | 12.8 | 2000 | 0.21925
12.8 | 12.9 | 2000 | 0.21419
12.9 | 13 | 2000 | 0.20928
13 | 13.1 | 2000 | 0.20453
13.1 | 13.2 | 2000 | 0.19991
13.2 | 13.3 | 2000 | 0.19544
13.3 | 13.4 | 2000 | 0.19109
13.4 | 13.5 | 2000 | 0.18688
13.5 | 13.6 | 2000 | 0.18279
13.6 | 13.7 | 2000 | 0.17881
13.7 | 13.8 | 2000 | 0.17495
13.8 | 13.9 | 2000 | 0.17121
13.9 | 14 | 2000 | 0.16756
14 | 14.1 | 2000 | 0.16402
14.1 | 14.2 | 2000 | 0.16058
14.2 | 14.3 | 2000 | 0.15724
14.3 | 14.4 | 2000 | 0.15398
14.4 | 14.5 | 2000 | 0.15082
14.5 | 14.6 | 2000 | 0.14774
14.6 | 14.7 | 2000 | 0.14475
14.7 | 14.8 | 2000 | 0.14183
14.8 | 14.9 | 2000 | 0.139
14.9 | 15 | 2000 | 0.13624
15 | 15.1 | 2000 | 0.13355
15.1 | 15.2 | 2000 | 0.13093
15.2 | 15.3 | 2000 | 0.12838
15.3 | 15.4 | 2000 | 0.12589
15.4 | 15.5 | 2000 | 0.12347
15.5 | 15.6 | 2000 | 0.12111
15.6 | 15.7 | 2000 | 0.11881
15.7 | 15.8 | 2000 | 0.11657
15.8 | 15.9 | 2000 | 0.11439
15.9 | 16 | 2000 | 0.11225
16 | 16.1 | 2000 | 0.11018
16.1 | 16.2 | 2000 | 0.10815
16.2 | 16.3 | 2000 | 0.10617
16.3 | 16.4 | 2000 | 0.10424
16.4 | 16.5 | 2000 | 0.10236
16.5 | 16.6 | 2000 | 0.10052
16.6 | 16.7 | 2000 | 0.098722
16.7 | 16.8 | 2000 | 0.096969
16.8 | 16.9 | 2000 | 0.095258
16.9 | 17 | 2000 | 0.093587
17 | 17.1 | 2000 | 0.091955
17.1 | 17.2 | 2000 | 0.09036
17.2 | 17.3 | 2000 | 0.088802
17.3 | 17.4 | 2000 | 0.08728
17.4 | 17.5 | 2000 | 0.085792
17.5 | 17.6 | 2000 | 0.084338
17.6 | 17.7 | 2000 | 0.082917
17.7 | 17.8 | 2000 | 0.081527
17.8 | 17.9 | 2000 | 0.080168
17.9 | 18 | 2000 | 0.07884
18 | 18.1 | 2000 | 0.07754
18.1 | 18.2 | 2000 | 0.076269
18.2 | 18.3 | 2000 | 0.075026
18.3 | 18.4 | 2000 | 0.073809
18.4 | 18.5 | 2000 | 0.072619
18.5 | 18.6 | 2000 | 0.071454
18.6 | 18.7 | 2000 | 0.070313
18.7 | 18.8 | 2000 | 0.069197
18.8 | 18.9 | 2000 | 0.068105
18.9 | 19 | 2000 | 0.067035
19 | 19.1 | 2000 | 0.065988
19.1 | 19.2 | 2000 | 0.064962
19.2 | 19.3 | 2000 | 0.063957
19.3 | 19.4 | 2000 | 0.062973
19.4 | 19.5 | 2000 | 0.06201
19.5 | 19.6 | 2000 | 0.061065
19.6 | 19.7 | 2000 | 0.06014
19.7 | 19.8 | 2000 | 0.059233
19.8 | 19.9 | 2000 | 0.058345
19.9 | 20 | 2000 | 0.057474
20 | 25 | 0 | 0
25 | 50 | 0 | 0