## MAHI_STD
Wind Speed From | Wind Speed To | Power (Kw) | Cp
0 | 1.2 | 0 | 0 | Turbine Make | Inox
1.2 | 1.3 | 0 | 0 | Turbine Type | DF2000
1.3 | 1.4 | 0 | 0 | Cut in Speed | 3
1.4 | 1.5 | 0 | 0 | Cut Out Speed | 20
1.5 | 1.6 | 0 | 0 | Rated Speed | 11
1.6 | 1.7 | 0 | 0 | Swept area | 7854
1.7 | 1.8 | 0 | 0 | Air Density | 1.0728
1.8 | 1.9 | 0 | 0
1.9 | 2 | 0 | 0
2 | 2.1 | 0 | 0
2.1 | 2.2 | 0 | 0
2.2 | 2.3 | 0 | 0
2.3 | 2.4 | 0 | 0
2.4 | 2.5 | 0 | 0
2.5 | 2.6 | 0 | 0
2.6 | 2.7 | 0 | 0
2.7 | 2.8 | 0 | 0
2.8 | 2.9 | 1 | 0.010813
2.9 | 3 | 3 | 0.029198
3 | 3.1 | 5 | 0.043957
3.1 | 3.2 | 8 | 0.063742
3.2 | 3.3 | 12 | 0.086926
3.3 | 3.4 | 16.606 | 0.10968
3.4 | 3.5 | 20.3477 | 0.12289
3.5 | 3.6 | 26.8608 | 0.14871
3.6 | 3.7 | 33.7659 | 0.17179
3.7 | 3.8 | 40.3514 | 0.18909
3.8 | 3.9 | 49.1734 | 0.21272
3.9 | 4 | 55.5233 | 0.22218
4 | 4.1 | 66.4124 | 0.24631
4.1 | 4.2 | 76.1819 | 0.26237
4.2 | 4.3 | 86.0377 | 0.27565
4.3 | 4.4 | 97.8446 | 0.29211
4.4 | 4.5 | 108.5862 | 0.30258
4.5 | 4.6 | 118.3096 | 0.30818
4.6 | 4.7 | 131.0796 | 0.31966
4.7 | 4.8 | 143.5707 | 0.32824
4.8 | 4.9 | 156.8526 | 0.33666
4.9 | 5 | 171.1462 | 0.3453
5 | 5.1 | 183.6286 | 0.3487
5.1 | 5.2 | 198.4521 | 0.35511
5.2 | 5.3 | 211.6158 | 0.35724
5.3 | 5.4 | 226.9233 | 0.3618
5.4 | 5.5 | 243.6893 | 0.36735
5.5 | 5.6 | 260.7139 | 0.37196
5.6 | 5.7 | 277.6946 | 0.37534
5.7 | 5.8 | 294.5268 | 0.3775
5.8 | 5.9 | 313.7103 | 0.38165
5.9 | 6 | 332.448 | 0.38423
6 | 6.1 | 353.2133 | 0.38815
6.1 | 6.2 | 373.6606 | 0.39076
6.2 | 6.3 | 394.0899 | 0.3925
6.3 | 6.4 | 417.7083 | 0.39653
6.4 | 6.5 | 442 | 0.40022
6.5 | 6.6 | 467 | 0.40364
6.6 | 6.7 | 492 | 0.40621
6.7 | 6.8 | 517 | 0.40802
6.8 | 6.9 | 542 | 0.40916
6.9 | 7 | 567 | 0.40969
7 | 7.1 | 592.8053 | 0.41024
7.1 | 7.2 | 619.2561 | 0.41069
7.2 | 7.3 | 649.8826 | 0.41329
7.3 | 7.4 | 678.8368 | 0.41421
7.4 | 7.5 | 708.3001 | 0.4149
7.5 | 7.6 | 736.6999 | 0.4145
7.6 | 7.7 | 768.3176 | 0.41545
7.7 | 7.8 | 800.0398 | 0.41597
7.8 | 7.9 | 835.6831 | 0.418
7.9 | 8 | 871.6998 | 0.41967
8 | 8.1 | 906 | 0.42003
8.1 | 8.2 | 941.9914 | 0.42074
8.2 | 8.3 | 977.6202 | 0.42087
8.3 | 8.4 | 1011.7318 | 0.42
8.4 | 8.5 | 1049.9596 | 0.42049
8.5 | 8.6 | 1086.6489 | 0.42
8.6 | 8.7 | 1126.4952 | 0.42039
8.7 | 8.8 | 1160.3635 | 0.41827
8.8 | 8.9 | 1199.0132 | 0.41763
8.9 | 9 | 1237.9682 | 0.41683
9 | 9.1 | 1277.4179 | 0.41594
9.1 | 9.2 | 1317.9896 | 0.41515
9.2 | 9.3 | 1361.8282 | 0.41513
9.3 | 9.4 | 1389.6576 | 0.41009
9.4 | 9.5 | 1434.4269 | 0.40994
9.5 | 9.6 | 1467.8982 | 0.40639
9.6 | 9.7 | 1501.341 | 0.4028
9.7 | 9.8 | 1532.5828 | 0.39859
9.8 | 9.9 | 1572.43 | 0.39656
9.9 | 10 | 1592.5363 | 0.38959
10 | 10.1 | 1631.9416 | 0.38737
10.1 | 10.2 | 1664.898 | 0.38357
10.2 | 10.3 | 1686.9174 | 0.37732
10.3 | 10.4 | 1712.3551 | 0.37197
10.4 | 10.5 | 1742.5043 | 0.3677
10.5 | 10.6 | 1755.8088 | 0.36002
10.6 | 10.7 | 1784.6437 | 0.35568
10.7 | 10.8 | 1802.4484 | 0.34925
10.8 | 10.9 | 1816.5468 | 0.34229
10.9 | 11 | 1830.5093 | 0.33552
11 | 11.1 | 1860.044 | 0.33172
11.1 | 11.2 | 1872 | 0.32491
11.2 | 11.3 | 1884.5618 | 0.3184
11.3 | 11.4 | 1889 | 0.31075
11.4 | 11.5 | 1895.3974 | 0.30367
11.5 | 11.6 | 1925.2541 | 0.30048
11.6 | 11.7 | 1932 | 0.2938
11.7 | 11.8 | 1939 | 0.28737
11.8 | 11.9 | 1947.2095 | 0.28131
11.9 | 12 | 1954 | 0.27524
12 | 12.1 | 1962 | 0.26951
12.1 | 12.2 | 1969 | 0.26382
12.2 | 12.3 | 1977 | 0.25843
12.3 | 12.4 | 1984.4514 | 0.25313
12.4 | 12.5 | 1994 | 0.24824
12.5 | 12.6 | 2000 | 0.24306
12.6 | 12.7 | 2000 | 0.23732
12.7 | 12.8 | 2000 | 0.23176
12.8 | 12.9 | 2000 | 0.22637
12.9 | 13 | 2000 | 0.22115
13 | 13.1 | 2000 | 0.21608
13.1 | 13.2 | 2000 | 0.21117
13.2 | 13.3 | 2000 | 0.20641
13.3 | 13.4 | 2000 | 0.20179
13.4 | 13.5 | 2000 | 0.1973
13.5 | 13.6 | 2000 | 0.19295
13.6 | 13.7 | 2000 | 0.18873
13.7 | 13.8 | 2000 | 0.18462
13.8 | 13.9 | 2000 | 0.18064
13.9 | 14 | 2000 | 0.17677
14 | 14.1 | 2000 | 0.17301
14.1 | 14.2 | 2000 | 0.16935
14.2 | 14.3 | 2000 | 0.1658
14.3 | 14.4 | 2000 | 0.16235
14.4 | 14.5 | 2000 | 0.15899
14.5 | 14.6 | 2000 | 0.15572
14.6 | 14.7 | 2000 | 0.15254
14.7 | 14.8 | 2000 | 0.14945
14.8 | 14.9 | 2000 | 0.14644
14.9 | 15 | 2000 | 0.14351
15 | 15.1 | 2000 | 0.14066
15.1 | 15.2 | 2000 | 0.13789
15.2 | 15.3 | 2000 | 0.13518
15.3 | 15.4 | 2000 | 0.13255
15.4 | 15.5 | 2000 | 0.12998
15.5 | 15.6 | 2000 | 0.12748
15.6 | 15.7 | 2000 | 0.12505
15.7 | 15.8 | 2000 | 0.12267
15.8 | 15.9 | 2000 | 0.12036
15.9 | 16 | 2000 | 0.1181
16 | 16.1 | 2000 | 0.1159
16.1 | 16.2 | 2000 | 0.11376
16.2 | 16.3 | 2000 | 0.11166
16.3 | 16.4 | 2000 | 0.10962
16.4 | 16.5 | 2000 | 0.10763
16.5 | 16.6 | 2000 | 0.10568
16.6 | 16.7 | 2000 | 0.10378
16.7 | 16.8 | 2000 | 0.10193
16.8 | 16.9 | 2000 | 0.10012
16.9 | 17 | 2000 | 0.098354
17 | 17.1 | 2000 | 0.096628
17.1 | 17.2 | 2000 | 0.094943
17.2 | 17.3 | 2000 | 0.093296
17.3 | 17.4 | 2000 | 0.091688
17.4 | 17.5 | 2000 | 0.090116
17.5 | 17.6 | 2000 | 0.08858
17.6 | 17.7 | 2000 | 0.087079
17.7 | 17.8 | 2000 | 0.085611
17.8 | 17.9 | 2000 | 0.084176
17.9 | 18 | 2000 | 0.082773
18 | 18.1 | 2000 | 0.081402
18.1 | 18.2 | 2000 | 0.08006
18.2 | 18.3 | 2000 | 0.078747
18.3 | 18.4 | 2000 | 0.077463
18.4 | 18.5 | 2000 | 0.076207
18.5 | 18.6 | 2000 | 0.074978
18.6 | 18.7 | 2000 | 0.073775
18.7 | 18.8 | 2000 | 0.072598
18.8 | 18.9 | 2000 | 0.071446
18.9 | 19 | 2000 | 0.070318
19 | 19.1 | 2000 | 0.069213
19.1 | 19.2 | 2000 | 0.068132
19.2 | 19.3 | 2000 | 0.067073
19.3 | 19.4 | 2000 | 0.066036
19.4 | 19.5 | 2000 | 0.06502
19.5 | 19.6 | 2000 | 0.064025
19.6 | 19.7 | 2000 | 0.06305
19.7 | 19.8 | 2000 | 0.062094
19.8 | 19.9 | 2000 | 0.061158
19.9 | 20 | 2000 | 0.060241
20 | 25 | 0 | 0
25 | 50 | 0 | 0