## MAHI_STD
Wind Speed From | Wind Speed To | Power (Kw) | Cp
0 | 1.2 | 0 | 0 | Turbine Make | Inox
1.2 | 1.3 | 0 | 0 | Turbine Type | DF2000
1.3 | 1.4 | 0 | 0 | Cut in Speed | 3
1.4 | 1.5 | 0 | 0 | Cut Out Speed | 20
1.5 | 1.6 | 0 | 0 | Rated Speed | 11
1.6 | 1.7 | 0 | 0 | Swept area | 7854
1.7 | 1.8 | 0 | 0 | Air Density | 1.07
1.8 | 1.9 | 0 | 0
1.9 | 2 | 0 | 0
2 | 2.1 | 0 | 0
2.1 | 2.2 | 0 | 0
2.2 | 2.3 | 0 | 0
2.3 | 2.4 | 0 | 0
2.4 | 2.5 | 0 | 0
2.5 | 2.6 | 0 | 0
2.6 | 2.7 | 3.26 | 0.039417
2.7 | 2.8 | 6.26 | 0.067867
2.8 | 2.9 | 9.19 | 0.089676
2.9 | 3 | 12.1464 | 0.10706
3 | 3.1 | 14.26 | 0.11392
3.1 | 3.2 | 15.783 | 0.11463
3.2 | 3.3 | 18.1458 | 0.12017
3.3 | 3.4 | 20.946 | 0.12683
3.4 | 3.5 | 23.3172 | 0.12943
3.5 | 3.6 | 29.424 | 0.15009
3.6 | 3.7 | 34.8468 | 0.16372
3.7 | 3.8 | 41.4104 | 0.1796
3.8 | 3.9 | 48.9953 | 0.19657
3.9 | 4 | 56.5037 | 0.21011
4 | 4.1 | 66.0022 | 0.22791
4.1 | 4.2 | 73.5012 | 0.2361
4.2 | 4.3 | 84.3608 | 0.25252
4.3 | 4.4 | 94.1513 | 0.26304
4.4 | 4.5 | 105.9282 | 0.27665
4.5 | 4.6 | 116.1706 | 0.28404
4.6 | 4.7 | 127.6886 | 0.29269
4.7 | 4.8 | 140.1397 | 0.30157
4.8 | 4.9 | 152.577 | 0.30864
4.9 | 5 | 165.0212 | 0.31418
5 | 5.1 | 177.9824 | 0.31932
5.1 | 5.2 | 195.2808 | 0.33053
5.2 | 5.3 | 208.2138 | 0.33284
5.3 | 5.4 | 223.1534 | 0.33727
5.4 | 5.5 | 239.6297 | 0.34277
5.5 | 5.6 | 256.11 | 0.34707
5.6 | 5.7 | 274.0845 | 0.35222
5.7 | 5.8 | 291.4844 | 0.35554
5.8 | 5.9 | 310.3411 | 0.35962
5.9 | 6 | 329.2498 | 0.36277
6 | 6.1 | 348.4717 | 0.36537
6.1 | 6.2 | 370.8935 | 0.37036
6.2 | 6.3 | 391.6745 | 0.37279
6.3 | 6.4 | 416.9741 | 0.37855
6.4 | 6.5 | 438.4813 | 0.37998
6.5 | 6.6 | 461.139 | 0.38173
6.6 | 6.7 | 487.949 | 0.3861
6.7 | 6.8 | 510.825 | 0.38663
6.8 | 6.9 | 537.3059 | 0.38925
6.9 | 7 | 563.924 | 0.39127
7 | 7.1 | 593.1268 | 0.39439
7.1 | 7.2 | 618.6033 | 0.39443
7.2 | 7.3 | 650.6109 | 0.39802
7.3 | 7.4 | 678.9071 | 0.39872
7.4 | 7.5 | 711.9238 | 0.40161
7.5 | 7.6 | 747.1243 | 0.40505
7.6 | 7.7 | 773.9404 | 0.40345
7.7 | 7.8 | 808.5335 | 0.40548
7.8 | 7.9 | 840.1841 | 0.40555
7.9 | 8 | 880.5674 | 0.40931
8 | 8.1 | 914.8498 | 0.40968
8.1 | 8.2 | 950.2922 | 0.41018
8.2 | 8.3 | 991.3131 | 0.4126
8.3 | 8.4 | 1027.6862 | 0.41265
8.4 | 8.5 | 1066.0263 | 0.41311
8.5 | 8.6 | 1107.0477 | 0.41422
8.6 | 8.7 | 1143.7136 | 0.41335
8.7 | 8.8 | 1185.4313 | 0.41398
8.8 | 8.9 | 1224.0596 | 0.41323
8.9 | 9 | 1265.3156 | 0.41307
9 | 9.1 | 1305.3674 | 0.41225
9.1 | 9.2 | 1341.9869 | 0.41015
9.2 | 9.3 | 1385.7921 | 0.41002
9.3 | 9.4 | 1427.2585 | 0.40895
9.4 | 9.5 | 1469.8716 | 0.408
9.5 | 9.6 | 1493.754 | 0.40181
9.6 | 9.7 | 1539.3298 | 0.40139
9.7 | 9.8 | 1577.6975 | 0.39893
9.8 | 9.9 | 1616.3385 | 0.39644
9.9 | 10 | 1638.8035 | 0.39002
10 | 10.1 | 1681.9656 | 0.38852
10.1 | 10.2 | 1712.2189 | 0.38398
10.2 | 10.3 | 1735.1638 | 0.37791
10.3 | 10.4 | 1767.0681 | 0.37386
10.4 | 10.5 | 1798.5843 | 0.36976
10.5 | 10.6 | 1813.0848 | 0.36229
10.6 | 10.7 | 1833.8518 | 0.35626
10.7 | 10.8 | 1873.0154 | 0.35386
10.8 | 10.9 | 1894.0934 | 0.34808
10.9 | 11 | 1902.636 | 0.3402
11 | 11.1 | 1924.0749 | 0.33482
11.1 | 11.2 | 1903.0113 | 0.32236
11.2 | 11.3 | 1942.9808 | 0.32047
11.3 | 11.4 | 1936.6795 | 0.3111
11.4 | 11.5 | 1959.7297 | 0.30666
11.5 | 11.6 | 1964.9489 | 0.29959
11.6 | 11.7 | 1968 | 0.29243
11.7 | 11.8 | 1978 | 0.28651
11.8 | 11.9 | 1988 | 0.28076
11.9 | 12 | 1998 | 0.27517
12 | 12.1 | 2000 | 0.26868
12.1 | 12.2 | 2000 | 0.26212
12.2 | 12.3 | 2000 | 0.25578
12.3 | 12.4 | 2000 | 0.24964
12.4 | 12.5 | 2000 | 0.2437
12.5 | 12.6 | 2000 | 0.23794
12.6 | 12.7 | 2000 | 0.23237
12.7 | 12.8 | 2000 | 0.22696
12.8 | 12.9 | 2000 | 0.22173
12.9 | 13 | 2000 | 0.21665
13 | 13.1 | 2000 | 0.21172
13.1 | 13.2 | 2000 | 0.20695
13.2 | 13.3 | 2000 | 0.20232
13.3 | 13.4 | 2000 | 0.19782
13.4 | 13.5 | 2000 | 0.19346
13.5 | 13.6 | 2000 | 0.18922
13.6 | 13.7 | 2000 | 0.18511
13.7 | 13.8 | 2000 | 0.18111
13.8 | 13.9 | 2000 | 0.17723
13.9 | 14 | 2000 | 0.17346
14 | 14.1 | 2000 | 0.1698
14.1 | 14.2 | 2000 | 0.16623
14.2 | 14.3 | 2000 | 0.16277
14.3 | 14.4 | 2000 | 0.1594
14.4 | 14.5 | 2000 | 0.15613
14.5 | 14.6 | 2000 | 0.15294
14.6 | 14.7 | 2000 | 0.14984
14.7 | 14.8 | 2000 | 0.14683
14.8 | 14.9 | 2000 | 0.14389
14.9 | 15 | 2000 | 0.14103
15 | 15.1 | 2000 | 0.13825
15.1 | 15.2 | 2000 | 0.13554
15.2 | 15.3 | 2000 | 0.1329
15.3 | 15.4 | 2000 | 0.13032
15.4 | 15.5 | 2000 | 0.12782
15.5 | 15.6 | 2000 | 0.12538
15.6 | 15.7 | 2000 | 0.12299
15.7 | 15.8 | 2000 | 0.12067
15.8 | 15.9 | 2000 | 0.11841
15.9 | 16 | 2000 | 0.11621
16 | 16.1 | 2000 | 0.11405
16.1 | 16.2 | 2000 | 0.11195
16.2 | 16.3 | 2000 | 0.10991
16.3 | 16.4 | 2000 | 0.10791
16.4 | 16.5 | 2000 | 0.10596
16.5 | 16.6 | 2000 | 0.10405
16.6 | 16.7 | 2000 | 0.1022
16.7 | 16.8 | 2000 | 0.10038
16.8 | 16.9 | 2000 | 0.098611
16.9 | 17 | 2000 | 0.096881
17 | 17.1 | 2000 | 0.095191
17.1 | 17.2 | 2000 | 0.093541
17.2 | 17.3 | 2000 | 0.091928
17.3 | 17.4 | 2000 | 0.090352
17.4 | 17.5 | 2000 | 0.088812
17.5 | 17.6 | 2000 | 0.087307
17.6 | 17.7 | 2000 | 0.085835
17.7 | 17.8 | 2000 | 0.084397
17.8 | 17.9 | 2000 | 0.08299
17.9 | 18 | 2000 | 0.081615
18 | 18.1 | 2000 | 0.080269
18.1 | 18.2 | 2000 | 0.078953
18.2 | 18.3 | 2000 | 0.077666
18.3 | 18.4 | 2000 | 0.076407
18.4 | 18.5 | 2000 | 0.075174
18.5 | 18.6 | 2000 | 0.073968
18.6 | 18.7 | 2000 | 0.072788
18.7 | 18.8 | 2000 | 0.071633
18.8 | 18.9 | 2000 | 0.070502
18.9 | 19 | 2000 | 0.069394
19 | 19.1 | 2000 | 0.06831
19.1 | 19.2 | 2000 | 0.067248
19.2 | 19.3 | 2000 | 0.066208
19.3 | 19.4 | 2000 | 0.06519
19.4 | 19.5 | 2000 | 0.064192
19.5 | 19.6 | 2000 | 0.063215
19.6 | 19.7 | 2000 | 0.062257
19.7 | 19.8 | 2000 | 0.061318
19.8 | 19.9 | 2000 | 0.060398
19.9 | 20 | 0 | 0
20 | 25 | 0 | 0
25 | 50 | 0 | 0