## MAHI_STD
Wind Speed From | Wind Speed To | Power (Kw) | Cp
0 | 1.2 | 0 | 0 | Turbine Make | Inox
1.2 | 1.3 | 0 | 0 | Turbine Type | DF2000
1.3 | 1.4 | 0 | 0 | Cut in Speed | 3
1.4 | 1.5 | 0 | 0 | Cut Out Speed | 20
1.5 | 1.6 | 0 | 0 | Rated Speed | 11
1.6 | 1.7 | 0 | 0 | Swept area | 7854
1.7 | 1.8 | 0 | 0 | Air Density | 1.0972
1.8 | 1.9 | 0 | 0
1.9 | 2 | 0 | 0
2 | 2.1 | 0 | 0
2.1 | 2.2 | 0 | 0
2.2 | 2.3 | 0 | 0
2.3 | 2.4 | 0 | 0
2.4 | 2.5 | 0 | 0
2.5 | 2.6 | 0 | 0
2.6 | 2.7 | 2 | 0.023583
2.7 | 2.8 | 4 | 0.04229
2.8 | 2.9 | 6 | 0.057097
2.9 | 3 | 8 | 0.068767
3 | 3.1 | 10.5 | 0.081801
3.1 | 3.2 | 12.6 | 0.089243
3.2 | 3.3 | 14.4759 | 0.093488
3.3 | 3.4 | 17.7272 | 0.10468
3.4 | 3.5 | 20.606 | 0.11154
3.5 | 3.6 | 25.8806 | 0.12874
3.6 | 3.7 | 33.8661 | 0.15517
3.7 | 3.8 | 41.6469 | 0.17615
3.8 | 3.9 | 51.0823 | 0.19986
3.9 | 4 | 59.8122 | 0.2169
4 | 4.1 | 69.3875 | 0.23366
4.1 | 4.2 | 80.0158 | 0.25066
4.2 | 4.3 | 90.4416 | 0.26401
4.3 | 4.4 | 102.1354 | 0.27827
4.4 | 4.5 | 112.7704 | 0.28722
4.5 | 4.6 | 125.1383 | 0.29838
4.6 | 4.7 | 137.7532 | 0.30794
4.7 | 4.8 | 150.482 | 0.3158
4.8 | 4.9 | 165.3664 | 0.32622
4.9 | 5 | 179.7055 | 0.33366
5 | 5.1 | 188.0977 | 0.3291
5.1 | 5.2 | 201.8797 | 0.33322
5.2 | 5.3 | 217.1045 | 0.33845
5.3 | 5.4 | 232.0758 | 0.34206
5.4 | 5.5 | 247.3635 | 0.34506
5.5 | 5.6 | 266.0261 | 0.35157
5.6 | 5.7 | 283.8006 | 0.35567
5.7 | 5.8 | 302.946 | 0.36036
5.8 | 5.9 | 321.5138 | 0.36333
5.9 | 6 | 341.3415 | 0.36677
6 | 6.1 | 363.467 | 0.37165
6.1 | 6.2 | 384.1868 | 0.37413
6.2 | 6.3 | 407.3779 | 0.37812
6.3 | 6.4 | 430.0222 | 0.38072
6.4 | 6.5 | 455.9332 | 0.38531
6.5 | 6.6 | 479.1407 | 0.3868
6.6 | 6.7 | 505.0083 | 0.3897
6.7 | 6.8 | 530.0436 | 0.39124
6.8 | 6.9 | 556.0874 | 0.39287
6.9 | 7 | 587.3886 | 0.39745
7 | 7.1 | 619.871 | 0.40196
7.1 | 7.2 | 646.0902 | 0.40174
7.2 | 7.3 | 677.5711 | 0.40424
7.3 | 7.4 | 706.5631 | 0.40468
7.4 | 7.5 | 738.6032 | 0.40633
7.5 | 7.6 | 771.6226 | 0.40796
7.6 | 7.7 | 801.7523 | 0.40759
7.7 | 7.8 | 836.1283 | 0.40892
7.8 | 7.9 | 869.4565 | 0.40928
7.9 | 8 | 887.5591 | 0.40233
8 | 8.1 | 931.0963 | 0.40662
8.1 | 8.2 | 966.8876 | 0.40699
8.2 | 8.3 | 1005.8244 | 0.40826
8.3 | 8.4 | 1041.8929 | 0.40798
8.4 | 8.5 | 1079.489 | 0.40796
8.5 | 8.6 | 1117.0445 | 0.40759
8.6 | 8.7 | 1157.2766 | 0.40788
8.7 | 8.8 | 1192.1349 | 0.406
8.8 | 8.9 | 1232.0186 | 0.4056
8.9 | 9 | 1272.6306 | 0.40516
9 | 9.1 | 1312.0057 | 0.40408
9.1 | 9.2 | 1355.1903 | 0.40392
9.2 | 9.3 | 1390.4977 | 0.40121
9.3 | 9.4 | 1432.1599 | 0.40019
9.4 | 9.5 | 1470.2229 | 0.39798
9.5 | 9.6 | 1507.7974 | 0.39553
9.6 | 9.7 | 1543.201 | 0.39243
9.7 | 9.8 | 1576.7836 | 0.38882
9.8 | 9.9 | 1611.2296 | 0.38539
9.9 | 10 | 1631.8326 | 0.37873
10 | 10.1 | 1643.4769 | 0.37021
10.1 | 10.2 | 1670.1218 | 0.36526
10.2 | 10.3 | 1703.4546 | 0.3618
10.3 | 10.4 | 1718.072 | 0.35448
10.4 | 10.5 | 1736.6391 | 0.34817
10.5 | 10.6 | 1765.6511 | 0.34407
10.6 | 10.7 | 1780.0356 | 0.33723
10.7 | 10.8 | 1803.1617 | 0.33221
10.8 | 10.9 | 1827.87 | 0.32758
10.9 | 11 | 1842.8106 | 0.32133
11 | 11.1 | 1850 | 0.31395
11.1 | 11.2 | 1859.3115 | 0.30715
11.2 | 11.3 | 1865 | 0.29998
11.3 | 11.4 | 1870 | 0.29294
11.4 | 11.5 | 1875.2043 | 0.28616
11.5 | 11.6 | 1883 | 0.27998
11.6 | 11.7 | 1893.0517 | 0.27432
11.7 | 11.8 | 1900 | 0.26839
11.8 | 11.9 | 1912 | 0.26333
11.9 | 12 | 1923 | 0.25828
12 | 12.1 | 1935 | 0.2535
12.1 | 12.2 | 1940 | 0.24796
12.2 | 12.3 | 1952 | 0.24345
12.3 | 12.4 | 1964 | 0.23907
12.4 | 12.5 | 1970 | 0.23409
12.5 | 12.6 | 1977 | 0.22938
12.6 | 12.7 | 1985 | 0.22491
12.7 | 12.8 | 1990 | 0.22023
12.8 | 12.9 | 2000 | 0.21623
12.9 | 13 | 2000 | 0.21128
13 | 13.1 | 2000 | 0.20648
13.1 | 13.2 | 2000 | 0.20182
13.2 | 13.3 | 2000 | 0.1973
13.3 | 13.4 | 2000 | 0.19292
13.4 | 13.5 | 2000 | 0.18866
13.5 | 13.6 | 2000 | 0.18453
13.6 | 13.7 | 2000 | 0.18052
13.7 | 13.8 | 2000 | 0.17662
13.8 | 13.9 | 2000 | 0.17284
13.9 | 14 | 2000 | 0.16916
14 | 14.1 | 2000 | 0.16559
14.1 | 14.2 | 2000 | 0.16211
14.2 | 14.3 | 2000 | 0.15874
14.3 | 14.4 | 2000 | 0.15545
14.4 | 14.5 | 2000 | 0.15226
14.5 | 14.6 | 2000 | 0.14915
14.6 | 14.7 | 2000 | 0.14613
14.7 | 14.8 | 2000 | 0.14319
14.8 | 14.9 | 2000 | 0.14032
14.9 | 15 | 2000 | 0.13753
15 | 15.1 | 2000 | 0.13482
15.1 | 15.2 | 2000 | 0.13218
15.2 | 15.3 | 2000 | 0.1296
15.3 | 15.4 | 2000 | 0.12709
15.4 | 15.5 | 2000 | 0.12465
15.5 | 15.6 | 2000 | 0.12227
15.6 | 15.7 | 2000 | 0.11995
15.7 | 15.8 | 2000 | 0.11768
15.8 | 15.9 | 2000 | 0.11548
15.9 | 16 | 2000 | 0.11332
16 | 16.1 | 2000 | 0.11123
16.1 | 16.2 | 2000 | 0.10918
16.2 | 16.3 | 2000 | 0.10718
16.3 | 16.4 | 2000 | 0.10523
16.4 | 16.5 | 2000 | 0.10333
16.5 | 16.6 | 2000 | 0.10147
16.6 | 16.7 | 2000 | 0.099663
16.7 | 16.8 | 2000 | 0.097894
16.8 | 16.9 | 2000 | 0.096166
16.9 | 17 | 2000 | 0.094479
17 | 17.1 | 2000 | 0.092831
17.1 | 17.2 | 2000 | 0.091222
17.2 | 17.3 | 2000 | 0.089649
17.3 | 17.4 | 2000 | 0.088112
17.4 | 17.5 | 2000 | 0.08661
17.5 | 17.6 | 2000 | 0.085142
17.6 | 17.7 | 2000 | 0.083707
17.7 | 17.8 | 2000 | 0.082304
17.8 | 17.9 | 2000 | 0.080933
17.9 | 18 | 2000 | 0.079591
18 | 18.1 | 2000 | 0.078279
18.1 | 18.2 | 2000 | 0.076996
18.2 | 18.3 | 2000 | 0.075741
18.3 | 18.4 | 2000 | 0.074513
18.4 | 18.5 | 2000 | 0.073311
18.5 | 18.6 | 2000 | 0.072135
18.6 | 18.7 | 2000 | 0.070984
18.7 | 18.8 | 2000 | 0.069857
18.8 | 18.9 | 2000 | 0.068754
18.9 | 19 | 2000 | 0.067674
19 | 19.1 | 2000 | 0.066617
19.1 | 19.2 | 2000 | 0.065581
19.2 | 19.3 | 2000 | 0.064567
19.3 | 19.4 | 2000 | 0.063574
19.4 | 19.5 | 2000 | 0.062601
19.5 | 19.6 | 2000 | 0.061647
19.6 | 19.7 | 2000 | 0.060713
19.7 | 19.8 | 2000 | 0.059798
19.8 | 19.9 | 2000 | 0.058901
19.9 | 20 | 2000 | 0.058022
20 | 25 | 0 | 0
25 | 50 | 0 | 0