## MAHI_STD
Wind Speed From | Wind Speed To | Power (Kw) | Cp
0 | 1.2 | 0 | 0 | Turbine Make | Inox
1.2 | 1.3 | 0 | 0 | Turbine Type | DF2000
1.3 | 1.4 | 0 | 0 | Cut in Speed | 3
1.4 | 1.5 | 0 | 0 | Cut Out Speed | 20
1.5 | 1.6 | 0 | 0 | Rated Speed | 11
1.6 | 1.7 | 0 | 0 | Swept area | 7854
1.7 | 1.8 | 0 | 0 | Air Density | 1.225
1.8 | 1.9 | 0 | 0
1.9 | 2 | 0 | 0
2 | 2.1 | 0 | 0
2.1 | 2.2 | 0 | 0
2.2 | 2.3 | 0 | 0
2.3 | 2.4 | 0 | 0
2.4 | 2.5 | 0 | 0
2.5 | 2.6 | 2.2 | 0.029269
2.6 | 2.7 | 2.82 | 0.033353
2.7 | 2.8 | 3.44 | 0.03633
2.8 | 2.9 | 4.06 | 0.038446
2.9 | 3 | 4.68 | 0.039889
3 | 3.1 | 5.3 | 0.040805
3.1 | 3.2 | 16.86 | 0.11765
3.2 | 3.3 | 28.42 | 0.18029
3.3 | 3.4 | 39.98 | 0.23126
3.4 | 3.5 | 51.54 | 0.27259
3.5 | 3.6 | 63.1 | 0.30593
3.6 | 3.7 | 73.04 | 0.32543
3.7 | 3.8 | 82.98 | 0.34054
3.8 | 3.9 | 92.92 | 0.35202
3.9 | 4 | 102.86 | 0.36046
4 | 4.1 | 112.8 | 0.36638
4.1 | 4.2 | 123.62 | 0.37286
4.2 | 4.3 | 134.44 | 0.37721
4.3 | 4.4 | 145.26 | 0.37979
4.4 | 4.5 | 156.08 | 0.38088
4.5 | 4.6 | 166.9 | 0.38073
4.6 | 4.7 | 182.6 | 0.38997
4.7 | 4.8 | 198.3 | 0.39704
4.8 | 4.9 | 214 | 0.40225
4.9 | 5 | 229.7 | 0.40586
5 | 5.1 | 245.4 | 0.4081
5.1 | 5.2 | 261.8 | 0.41026
5.2 | 5.3 | 278.2 | 0.41129
5.3 | 5.4 | 294.6 | 0.41135
5.4 | 5.5 | 311 | 0.41057
5.5 | 5.6 | 327.4 | 0.40907
5.6 | 5.7 | 351.94 | 0.41659
5.7 | 5.8 | 376.48 | 0.42259
5.8 | 5.9 | 401.02 | 0.42725
5.9 | 6 | 425.56 | 0.43073
6 | 6.1 | 450.1 | 0.43317
6.1 | 6.2 | 479.04 | 0.43872
6.2 | 6.3 | 507.98 | 0.44307
6.3 | 6.4 | 536.92 | 0.44637
6.4 | 6.5 | 565.86 | 0.44872
6.5 | 6.6 | 594.8 | 0.45023
6.6 | 6.7 | 628.18 | 0.45421
6.7 | 6.8 | 661.56 | 0.45724
6.8 | 6.9 | 694.94 | 0.45943
6.9 | 7 | 728.32 | 0.46087
7 | 7.1 | 761.7 | 0.46163
7.1 | 7.2 | 797.28 | 0.46306
7.2 | 7.3 | 832.86 | 0.46385
7.3 | 7.4 | 868.44 | 0.46406
7.4 | 7.5 | 904.02 | 0.46375
7.5 | 7.6 | 939.6 | 0.46298
7.6 | 7.7 | 975.2 | 0.4618
7.7 | 7.8 | 1010.8 | 0.46025
7.8 | 7.9 | 1046.4 | 0.45837
7.9 | 8 | 1082 | 0.45619
8 | 8.1 | 1117.6 | 0.45375
8.1 | 8.2 | 1160.22 | 0.45382
8.2 | 8.3 | 1202.84 | 0.45349
8.3 | 8.4 | 1245.46 | 0.45279
8.4 | 8.5 | 1288.08 | 0.45176
8.5 | 8.6 | 1330.7 | 0.45043
8.6 | 8.7 | 1380.56 | 0.45119
8.7 | 8.8 | 1430.42 | 0.45155
8.8 | 8.9 | 1480.28 | 0.45154
8.9 | 9 | 1530.14 | 0.45119
9 | 9.1 | 1580 | 0.45054
9.1 | 9.2 | 1615.84 | 0.44574
9.2 | 9.3 | 1651.68 | 0.44093
9.3 | 9.4 | 1687.52 | 0.43612
9.4 | 9.5 | 1723.36 | 0.43132
9.5 | 9.6 | 1759.2 | 0.42653
9.6 | 9.7 | 1789.28 | 0.4204
9.7 | 9.8 | 1819.36 | 0.41439
9.8 | 9.9 | 1849.44 | 0.40847
9.9 | 10 | 1879.52 | 0.40267
10 | 10.1 | 1909.6 | 0.39696
10.1 | 10.2 | 1923.76 | 0.38814
10.2 | 10.3 | 1937.92 | 0.37961
10.3 | 10.4 | 1952.08 | 0.37135
10.4 | 10.5 | 1966.24 | 0.36336
10.5 | 10.6 | 1980.4 | 0.35562
10.6 | 10.7 | 1985.02 | 0.34646
10.7 | 10.8 | 1989.64 | 0.33762
10.8 | 10.9 | 1994.26 | 0.32909
10.9 | 11 | 2000 | 0.32104
11 | 11.1 | 2000 | 0.31236
11.1 | 11.2 | 2000 | 0.30399
11.2 | 11.3 | 2000 | 0.29592
11.3 | 11.4 | 2000 | 0.28814
11.4 | 11.5 | 2000 | 0.28062
11.5 | 11.6 | 2000 | 0.27336
11.6 | 11.7 | 2000 | 0.26635
11.7 | 11.8 | 2000 | 0.25958
11.8 | 11.9 | 2000 | 0.25304
11.9 | 12 | 2000 | 0.24671
12 | 12.1 | 2000 | 0.2406
12.1 | 12.2 | 2000 | 0.23468
12.2 | 12.3 | 2000 | 0.22896
12.3 | 12.4 | 2000 | 0.22342
12.4 | 12.5 | 2000 | 0.21806
12.5 | 12.6 | 2000 | 0.21286
12.6 | 12.7 | 2000 | 0.20784
12.7 | 12.8 | 2000 | 0.20297
12.8 | 12.9 | 2000 | 0.19825
12.9 | 13 | 2000 | 0.19367
13 | 13.1 | 2000 | 0.18924
13.1 | 13.2 | 2000 | 0.18494
13.2 | 13.3 | 2000 | 0.18076
13.3 | 13.4 | 2000 | 0.17672
13.4 | 13.5 | 2000 | 0.17279
13.5 | 13.6 | 2000 | 0.16898
13.6 | 13.7 | 2000 | 0.16528
13.7 | 13.8 | 2000 | 0.16169
13.8 | 13.9 | 2000 | 0.1582
13.9 | 14 | 2000 | 0.15481
14 | 14.1 | 2000 | 0.15151
14.1 | 14.2 | 2000 | 0.14831
14.2 | 14.3 | 2000 | 0.1452
14.3 | 14.4 | 2000 | 0.14218
14.4 | 14.5 | 2000 | 0.13923
14.5 | 14.6 | 2000 | 0.13637
14.6 | 14.7 | 2000 | 0.13359
14.7 | 14.8 | 2000 | 0.13088
14.8 | 14.9 | 2000 | 0.12825
14.9 | 15 | 2000 | 0.12568
15 | 15.1 | 2000 | 0.12319
15.1 | 15.2 | 2000 | 0.12075
15.2 | 15.3 | 2000 | 0.11839
15.3 | 15.4 | 2000 | 0.11608
15.4 | 15.5 | 2000 | 0.11383
15.5 | 15.6 | 2000 | 0.11164
15.6 | 15.7 | 2000 | 0.10951
15.7 | 15.8 | 2000 | 0.10743
15.8 | 15.9 | 2000 | 0.10541
15.9 | 16 | 2000 | 0.10343
16 | 16.1 | 2000 | 0.1015
16.1 | 16.2 | 2000 | 0.099622
16.2 | 16.3 | 2000 | 0.097789
16.3 | 16.4 | 2000 | 0.096
16.4 | 16.5 | 2000 | 0.094254
16.5 | 16.6 | 2000 | 0.092551
16.6 | 16.7 | 2000 | 0.090888
16.7 | 16.8 | 2000 | 0.089265
16.8 | 16.9 | 2000 | 0.087681
16.9 | 17 | 2000 | 0.086134
17 | 17.1 | 2000 | 0.084623
17.1 | 17.2 | 2000 | 0.083147
17.2 | 17.3 | 2000 | 0.081705
17.3 | 17.4 | 2000 | 0.080296
17.4 | 17.5 | 2000 | 0.07892
17.5 | 17.6 | 2000 | 0.077574
17.6 | 17.7 | 2000 | 0.07626
17.7 | 17.8 | 2000 | 0.074974
17.8 | 17.9 | 2000 | 0.073718
17.9 | 18 | 2000 | 0.072489
18 | 18.1 | 2000 | 0.071288
18.1 | 18.2 | 2000 | 0.070113
18.2 | 18.3 | 2000 | 0.068963
18.3 | 18.4 | 2000 | 0.067839
18.4 | 18.5 | 2000 | 0.066739
18.5 | 18.6 | 2000 | 0.065663
18.6 | 18.7 | 2000 | 0.064609
18.7 | 18.8 | 2000 | 0.063578
18.8 | 18.9 | 2000 | 0.062569
18.9 | 19 | 2000 | 0.061581
19 | 19.1 | 2000 | 0.060614
19.1 | 19.2 | 2000 | 0.059667
19.2 | 19.3 | 2000 | 0.058739
19.3 | 19.4 | 2000 | 0.057831
19.4 | 19.5 | 2000 | 0.056941
19.5 | 19.6 | 2000 | 0.05607
19.6 | 19.7 | 2000 | 0.055216
19.7 | 19.8 | 2000 | 0.054379
19.8 | 19.9 | 2000 | 0.05356
19.9 | 20 | 2000 | 0.052756
20 | 25 | 2000 | 0.051969
25 | 50 | 0 | 0