## MAHI_STD
Wind Speed From | Wind Speed To | Power (Kw) | Cp
0 | 1.2 | 0 | 0 | Turbine Make | Inox
1.2 | 1.3 | 0 | 0 | Turbine Type | DF2000
1.3 | 1.4 | 0 | 0 | Cut in Speed | 3
1.4 | 1.5 | 0 | 0 | Cut Out Speed | 20
1.5 | 1.6 | 0 | 0 | Rated Speed | 11
1.6 | 1.7 | 0 | 0 | Swept area | 7894
1.7 | 1.8 | 0 | 0 | Air Density | 1.1712
1.8 | 1.9 | 0 | 0
1.9 | 2 | 0 | 0
2 | 2.1 | 0 | 0
2.1 | 2.2 | 0 | 0
2.2 | 2.3 | 0 | 0
2.3 | 2.4 | 0 | 0
2.4 | 2.5 | 0 | 0
2.5 | 2.6 | 2.2 | 0.030458
2.6 | 2.7 | 2.82 | 0.034708
2.7 | 2.8 | 3.44 | 0.037807
2.8 | 2.9 | 4.06 | 0.040009
2.9 | 3 | 4.68 | 0.04151
3 | 3.1 | 5.3 | 0.042463
3.1 | 3.2 | 16.84 | 0.12228
3.2 | 3.3 | 28.38 | 0.18735
3.3 | 3.4 | 39.92 | 0.2403
3.4 | 3.5 | 51.46 | 0.28323
3.5 | 3.6 | 63 | 0.31786
3.6 | 3.7 | 72.96 | 0.33828
3.7 | 3.8 | 82.92 | 0.35412
3.8 | 3.9 | 92.88 | 0.36616
3.9 | 4 | 102.84 | 0.37503
4 | 4.1 | 112.8 | 0.38127
4.1 | 4.2 | 123.62 | 0.38801
4.2 | 4.3 | 134.44 | 0.39254
4.3 | 4.4 | 145.26 | 0.39522
4.4 | 4.5 | 156.08 | 0.39636
4.5 | 4.6 | 166.9 | 0.39621
4.6 | 4.7 | 182.6 | 0.40582
4.7 | 4.8 | 198.3 | 0.41317
4.8 | 4.9 | 214 | 0.41859
4.9 | 5 | 229.7 | 0.42235
5 | 5.1 | 245.4 | 0.42468
5.1 | 5.2 | 261.8 | 0.42693
5.2 | 5.3 | 278.2 | 0.42801
5.3 | 5.4 | 294.6 | 0.42806
5.4 | 5.5 | 311 | 0.42725
5.5 | 5.6 | 327.4 | 0.42569
5.6 | 5.7 | 351.94 | 0.43352
5.7 | 5.8 | 376.48 | 0.43976
5.8 | 5.9 | 401.02 | 0.44461
5.9 | 6 | 425.56 | 0.44824
6 | 6.1 | 450.1 | 0.45077
6.1 | 6.2 | 479.04 | 0.45655
6.2 | 6.3 | 507.98 | 0.46108
6.3 | 6.4 | 536.92 | 0.4645
6.4 | 6.5 | 565.86 | 0.46695
6.5 | 6.6 | 594.8 | 0.46852
6.6 | 6.7 | 628.18 | 0.47267
6.7 | 6.8 | 661.56 | 0.47582
6.8 | 6.9 | 694.94 | 0.4781
6.9 | 7 | 728.32 | 0.4796
7 | 7.1 | 761.7 | 0.48039
7.1 | 7.2 | 797.28 | 0.48188
7.2 | 7.3 | 832.86 | 0.4827
7.3 | 7.4 | 868.44 | 0.48292
7.4 | 7.5 | 904.02 | 0.4826
7.5 | 7.6 | 939.6 | 0.48179
7.6 | 7.7 | 975.2 | 0.48057
7.7 | 7.8 | 1010.8 | 0.47896
7.8 | 7.9 | 1046.4 | 0.477
7.9 | 8 | 1082 | 0.47473
8 | 8.1 | 1117.6 | 0.47219
8.1 | 8.2 | 1160.22 | 0.47227
8.2 | 8.3 | 1202.84 | 0.47192
8.3 | 8.4 | 1245.46 | 0.47119
8.4 | 8.5 | 1288.08 | 0.47012
8.5 | 8.6 | 1330.7 | 0.46873
8.6 | 8.7 | 1380.56 | 0.46953
8.7 | 8.8 | 1430.42 | 0.4699
8.8 | 8.9 | 1480.28 | 0.46989
8.9 | 9 | 1530.14 | 0.46953
9 | 9.1 | 1580 | 0.46885
9.1 | 9.2 | 1615.84 | 0.46385
9.2 | 9.3 | 1651.68 | 0.45884
9.3 | 9.4 | 1687.52 | 0.45384
9.4 | 9.5 | 1723.36 | 0.44884
9.5 | 9.6 | 1759.2 | 0.44386
9.6 | 9.7 | 1789.28 | 0.43749
9.7 | 9.8 | 1819.36 | 0.43123
9.8 | 9.9 | 1849.44 | 0.42507
9.9 | 10 | 1879.52 | 0.41903
10 | 10.1 | 1909.6 | 0.41309
10.1 | 10.2 | 1923.76 | 0.40391
10.2 | 10.3 | 1937.92 | 0.39504
10.3 | 10.4 | 1952.08 | 0.38645
10.4 | 10.5 | 1966.24 | 0.37813
10.5 | 10.6 | 1980.4 | 0.37007
10.6 | 10.7 | 1985.02 | 0.36054
10.7 | 10.8 | 1989.64 | 0.35134
10.8 | 10.9 | 1994.26 | 0.34246
10.9 | 11 | 1998.88 | 0.33389
11 | 11.1 | 2000 | 0.32505
11.1 | 11.2 | 2000 | 0.31635
11.2 | 11.3 | 2000 | 0.30795
11.3 | 11.4 | 2000 | 0.29984
11.4 | 11.5 | 2000 | 0.29202
11.5 | 11.6 | 2000 | 0.28447
11.6 | 11.7 | 2000 | 0.27718
11.7 | 11.8 | 2000 | 0.27013
11.8 | 11.9 | 2000 | 0.26332
11.9 | 12 | 2000 | 0.25674
12 | 12.1 | 2000 | 0.25037
12.1 | 12.2 | 2000 | 0.24422
12.2 | 12.3 | 2000 | 0.23826
12.3 | 12.4 | 2000 | 0.2325
12.4 | 12.5 | 2000 | 0.22692
12.5 | 12.6 | 2000 | 0.22151
12.6 | 12.7 | 2000 | 0.21628
12.7 | 12.8 | 2000 | 0.21121
12.8 | 12.9 | 2000 | 0.2063
12.9 | 13 | 2000 | 0.20154
13 | 13.1 | 2000 | 0.19693
13.1 | 13.2 | 2000 | 0.19245
13.2 | 13.3 | 2000 | 0.18811
13.3 | 13.4 | 2000 | 0.1839
13.4 | 13.5 | 2000 | 0.17981
13.5 | 13.6 | 2000 | 0.17585
13.6 | 13.7 | 2000 | 0.17199
13.7 | 13.8 | 2000 | 0.16826
13.8 | 13.9 | 2000 | 0.16462
13.9 | 14 | 2000 | 0.1611
14 | 14.1 | 2000 | 0.15767
14.1 | 14.2 | 2000 | 0.15434
14.2 | 14.3 | 2000 | 0.1511
14.3 | 14.4 | 2000 | 0.14795
14.4 | 14.5 | 2000 | 0.14489
14.5 | 14.6 | 2000 | 0.14191
14.6 | 14.7 | 2000 | 0.13902
14.7 | 14.8 | 2000 | 0.1362
14.8 | 14.9 | 2000 | 0.13346
14.9 | 15 | 2000 | 0.13079
15 | 15.1 | 2000 | 0.12819
15.1 | 15.2 | 2000 | 0.12566
15.2 | 15.3 | 2000 | 0.1232
15.3 | 15.4 | 2000 | 0.1208
15.4 | 15.5 | 2000 | 0.11846
15.5 | 15.6 | 2000 | 0.11618
15.6 | 15.7 | 2000 | 0.11396
15.7 | 15.8 | 2000 | 0.1118
15.8 | 15.9 | 2000 | 0.10969
15.9 | 16 | 2000 | 0.10763
16 | 16.1 | 2000 | 0.10563
16.1 | 16.2 | 2000 | 0.10367
16.2 | 16.3 | 2000 | 0.10176
16.3 | 16.4 | 2000 | 0.099901
16.4 | 16.5 | 2000 | 0.098084
16.5 | 16.6 | 2000 | 0.096312
16.6 | 16.7 | 2000 | 0.094582
16.7 | 16.8 | 2000 | 0.092893
16.8 | 16.9 | 2000 | 0.091244
16.9 | 17 | 2000 | 0.089634
17 | 17.1 | 2000 | 0.088061
17.1 | 17.2 | 2000 | 0.086525
17.2 | 17.3 | 2000 | 0.085025
17.3 | 17.4 | 2000 | 0.083559
17.4 | 17.5 | 2000 | 0.082127
17.5 | 17.6 | 2000 | 0.080727
17.6 | 17.7 | 2000 | 0.079359
17.7 | 17.8 | 2000 | 0.078021
17.8 | 17.9 | 2000 | 0.076714
17.9 | 18 | 2000 | 0.075435
18 | 18.1 | 2000 | 0.074185
18.1 | 18.2 | 2000 | 0.072962
18.2 | 18.3 | 2000 | 0.071766
18.3 | 18.4 | 2000 | 0.070596
18.4 | 18.5 | 2000 | 0.069451
18.5 | 18.6 | 2000 | 0.068331
18.6 | 18.7 | 2000 | 0.067235
18.7 | 18.8 | 2000 | 0.066162
18.8 | 18.9 | 2000 | 0.065112
18.9 | 19 | 2000 | 0.064084
19 | 19.1 | 2000 | 0.063077
19.1 | 19.2 | 2000 | 0.062091
19.2 | 19.3 | 2000 | 0.061126
19.3 | 19.4 | 2000 | 0.060181
19.4 | 19.5 | 2000 | 0.059255
19.5 | 19.6 | 2000 | 0.058348
19.6 | 19.7 | 2000 | 0.05746
19.7 | 19.8 | 2000 | 0.056589
19.8 | 19.9 | 2000 | 0.055736
19.9 | 20 | 2000 | 0.0549
20 | 25 | 0 | 0
25 | 50 | 0 | 0