## VIJAPADI_MOD
Wind Speed From | Wind Speed To | Power (Kw) | Cp
0 | 1.2 | 0 | 0 | Turbine Make | Inox
1.2 | 1.3 | 0 | 0 | Turbine Type | DF2000
1.3 | 1.4 | 0 | 0 | Cut in Speed | 3
1.4 | 1.5 | 0 | 0 | Cut Out Speed | 20
1.5 | 1.6 | 0 | 0 | Rated Speed | 10.5
1.6 | 1.7 | 0 | 0 | Swept area | 10029
1.7 | 1.8 | 0 | 0 | Air Density | 1.1434
1.8 | 1.9 | 0 | 0
1.9 | 2 | 0 | 0
2 | 2.1 | 0 | 0
2.1 | 2.2 | 0 | 0
2.2 | 2.3 | 0 | 0
2.3 | 2.4 | 0 | 0
2.4 | 2.5 | 0 | 0
2.5 | 2.6 | 0 | 0
2.6 | 2.7 | 0 | 0
2.7 | 2.8 | 0.07 | 0.00055616
2.8 | 2.9 | 1.08 | 0.0077233
2.9 | 3 | 2.1 | 0.013565
3 | 3.1 | 4 | 0.023418
3.1 | 3.2 | 7 | 0.037258
3.2 | 3.3 | 12 | 0.058239
3.3 | 3.4 | 14.3102 | 0.063501
3.4 | 3.5 | 19.2914 | 0.078475
3.5 | 3.6 | 22.4689 | 0.083994
3.6 | 3.7 | 30.567 | 0.10525
3.7 | 3.8 | 37.3377 | 0.11868
3.8 | 3.9 | 51.6144 | 0.15176
3.9 | 4 | 63.6128 | 0.17336
4 | 4.1 | 81.1862 | 0.20545
4.1 | 4.2 | 93.5313 | 0.22018
4.2 | 4.3 | 109.2137 | 0.23958
4.3 | 4.4 | 122.7835 | 0.25139
4.4 | 4.5 | 138.4134 | 0.26492
4.5 | 4.6 | 152.0599 | 0.27247
4.6 | 4.7 | 163.4678 | 0.27461
4.7 | 4.8 | 177.9254 | 0.2806
4.8 | 4.9 | 194 | 0.2876
4.9 | 5 | 207 | 0.28882
5 | 5.1 | 219.8427 | 0.28905
5.1 | 5.2 | 234.9369 | 0.29142
5.2 | 5.3 | 246.3062 | 0.28855
5.3 | 5.4 | 253.7121 | 0.28102
5.4 | 5.5 | 266.0576 | 0.27891
5.5 | 5.6 | 278 | 0.27609
5.6 | 5.7 | 292 | 0.275
5.7 | 5.8 | 306.1909 | 0.2737
5.8 | 5.9 | 323.8045 | 0.27498
5.9 | 6 | 338.2024 | 0.27308
6 | 6.1 | 348.2657 | 0.26761
6.1 | 6.2 | 365 | 0.26711
6.2 | 6.3 | 380 | 0.26506
6.3 | 6.4 | 400 | 0.26613
6.4 | 6.5 | 418 | 0.26547
6.5 | 6.6 | 436 | 0.2645
6.6 | 6.7 | 451 | 0.26153
6.7 | 6.8 | 474 | 0.26292
6.8 | 6.9 | 492 | 0.26121
6.9 | 7 | 512 | 0.26035
7 | 7.1 | 530.7385 | 0.25863
7.1 | 7.2 | 555 | 0.25934
7.2 | 7.3 | 570 | 0.25555
7.3 | 7.4 | 586.9439 | 0.25262
7.4 | 7.5 | 595 | 0.24598
7.5 | 7.6 | 605.314 | 0.2405
7.6 | 7.7 | 612 | 0.2338
7.7 | 7.8 | 630.621 | 0.23177
7.8 | 7.9 | 651.3783 | 0.23042
7.9 | 8 | 670 | 0.22823
8 | 8.1 | 690 | 0.22645
8.1 | 8.2 | 715 | 0.22617
8.2 | 8.3 | 736 | 0.2245
8.3 | 8.4 | 764 | 0.22482
8.4 | 8.5 | 785 | 0.22294
8.5 | 8.6 | 800.6195 | 0.21954
8.6 | 8.7 | 820 | 0.21719
8.7 | 8.8 | 833.5608 | 0.21334
8.8 | 8.9 | 859.1295 | 0.21255
8.9 | 9 | 859.8489 | 0.20572
9 | 9.1 | 872.9694 | 0.20205
9.1 | 9.2 | 880 | 0.1971
9.2 | 9.3 | 889 | 0.19276
9.3 | 9.4 | 894.0827 | 0.18774
9.4 | 9.5 | 888.0429 | 0.18065
9.5 | 9.6 | 904.3872 | 0.17829
9.6 | 9.7 | 908 | 0.17352
9.7 | 9.8 | 925 | 0.17141
9.8 | 9.9 | 936 | 0.16825
9.9 | 10 | 952 | 0.16604
10 | 10.1 | 960 | 0.16251
10.1 | 10.2 | 967.8644 | 0.15907
10.2 | 10.3 | 974 | 0.15546
10.3 | 10.4 | 979 | 0.15179
10.4 | 10.5 | 983 | 0.1481
10.5 | 10.6 | 986 | 0.14439
10.6 | 10.7 | 990 | 0.14095
10.7 | 10.8 | 992.2069 | 0.13737
10.8 | 10.9 | 993 | 0.13373
10.9 | 11 | 994.0012 | 0.13025
11 | 11.1 | 999.6237 | 0.12748
11.1 | 11.2 | 1018.5764 | 0.12645
11.2 | 11.3 | 1031.1413 | 0.12464
11.3 | 11.4 | 1045 | 0.12302
11.4 | 11.5 | 1060 | 0.12156
11.5 | 11.6 | 1085 | 0.12124
11.6 | 11.7 | 1095.274 | 0.11927
11.7 | 11.8 | 1103.5041 | 0.11714
11.8 | 11.9 | 1111 | 0.11499
11.9 | 12 | 1121 | 0.11315
12 | 12.1 | 1130 | 0.11125
12.1 | 12.2 | 1139.3854 | 0.10944
12.2 | 12.3 | 1156 | 0.10835
12.3 | 12.4 | 1175 | 0.10748
12.4 | 12.5 | 1200 | 0.10716
12.5 | 12.6 | 1211.4473 | 0.10563
12.6 | 12.7 | 1229.0011 | 0.10464
12.7 | 12.8 | 1246.1416 | 0.10364
12.8 | 12.9 | 1257.7453 | 0.10219
12.9 | 13 | 1272 | 0.10098
13 | 13.1 | 1278 | 0.09915
13.1 | 13.2 | 1281 | 0.097141
13.2 | 13.3 | 1284 | 0.095188
13.3 | 13.4 | 1286.491 | 0.093254
13.4 | 13.5 | 1295 | 0.0918
13.5 | 13.6 | 1305 | 0.090483
13.6 | 13.7 | 1317 | 0.08933
13.7 | 13.8 | 1339 | 0.088862
13.8 | 13.9 | 1359 | 0.088257
13.9 | 14 | 1373 | 0.087269
14 | 14.1 | 1385 | 0.086172
14.1 | 14.2 | 1389.635 | 0.084647
14.2 | 14.3 | 1399 | 0.083442
14.3 | 14.4 | 1410 | 0.082358
14.4 | 14.5 | 1419 | 0.081181
14.5 | 14.6 | 1432 | 0.080253
14.6 | 14.7 | 1442 | 0.079175
14.7 | 14.8 | 1449 | 0.077957
14.8 | 14.9 | 1457 | 0.07682
14.9 | 15 | 1460.99 | 0.0755
15 | 15.1 | 1465 | 0.074213
15.1 | 15.2 | 1475 | 0.073255
15.2 | 15.3 | 1496 | 0.07285
15.3 | 15.4 | 1497.66 | 0.07152
15.4 | 15.5 | 1508 | 0.070629
15.5 | 15.6 | 1517 | 0.069692
15.6 | 15.7 | 1529 | 0.06891
15.7 | 15.8 | 1544 | 0.068273
15.8 | 15.9 | 1549 | 0.06721
15.9 | 16 | 1559 | 0.066384
16 | 16.1 | 1570 | 0.065614
16.1 | 16.2 | 1577 | 0.064694
16.2 | 16.3 | 1600 | 0.064436
16.3 | 16.4 | 1625 | 0.064253
16.4 | 16.5 | 1650 | 0.064063
16.5 | 16.6 | 1675 | 0.063865
16.6 | 16.7 | 1699 | 0.063624
16.7 | 16.8 | 1727 | 0.063524
16.8 | 16.9 | 1755 | 0.063415
16.9 | 17 | 1785 | 0.063367
17 | 17.1 | 1795 | 0.062611
17.1 | 17.2 | 1812 | 0.062108
17.2 | 17.3 | 1826 | 0.061509
17.3 | 17.4 | 1834 | 0.060719
17.4 | 17.5 | 1857 | 0.060433
17.5 | 17.6 | 1888 | 0.0604
17.6 | 17.7 | 1913 | 0.060169
17.7 | 17.8 | 1924 | 0.0595
17.8 | 17.9 | 1942 | 0.059056
17.9 | 18 | 1958 | 0.058556
18 | 18.1 | 2000 | 0.058826
18.1 | 18.2 | 2000 | 0.057862
18.2 | 18.3 | 2000 | 0.056918
18.3 | 18.4 | 2000 | 0.055995
18.4 | 18.5 | 2000 | 0.055092
18.5 | 18.6 | 2000 | 0.054208
18.6 | 18.7 | 2000 | 0.053343
18.7 | 18.8 | 2000 | 0.052497
18.8 | 18.9 | 2000 | 0.051668
18.9 | 19 | 2000 | 0.050856
19 | 19.1 | 2000 | 0.050062
19.1 | 19.2 | 2000 | 0.049283
19.2 | 19.3 | 2000 | 0.048521
19.3 | 19.4 | 2000 | 0.047775
19.4 | 19.5 | 2000 | 0.047044
19.5 | 19.6 | 2000 | 0.046327
19.6 | 19.7 | 2000 | 0.045625
19.7 | 19.8 | 2000 | 0.044937
19.8 | 19.9 | 2000 | 0.044263
19.9 | 20 | 2000 | 0.043603
21 | 25 | 0 | 0
25 | 50 | 0 | 0