## VIJAPADI_MOD
Wind Speed From | Wind Speed To | Power (Kw) | Cp
0 | 1.2 | 0 | 0 | Turbine Make | Inox
1.2 | 1.3 | 0 | 0 | Turbine Type | DF2000
1.3 | 1.4 | 0 | 0 | Cut in Speed | 3
1.4 | 1.5 | 0 | 0 | Cut Out Speed | 20
1.5 | 1.6 | 0 | 0 | Rated Speed | 10.5
1.6 | 1.7 | 0 | 0 | Swept area | 10029
1.7 | 1.8 | 0 | 0 | Air Density | 1.12
1.8 | 1.9 | 0 | 0
1.9 | 2 | 0 | 0
2 | 2.1 | 0 | 0
2.1 | 2.2 | 0 | 0
2.2 | 2.3 | 0 | 0
2.3 | 2.4 | 0 | 0
2.4 | 2.5 | 0 | 0
2.5 | 2.6 | 0.32 | 0.0032418
2.6 | 2.7 | 1.93 | 0.017459
2.7 | 2.8 | 3.23 | 0.026199
2.8 | 2.9 | 5.16 | 0.037671
2.9 | 3 | 8.23 | 0.054274
3 | 3.1 | 11.23 | 0.06712
3.1 | 3.2 | 13.23 | 0.071889
3.2 | 3.3 | 14.8611 | 0.073632
3.3 | 3.4 | 18.3 | 0.082903
3.4 | 3.5 | 23.9724 | 0.099555
3.5 | 3.6 | 26.23 | 0.1001
3.6 | 3.7 | 31.3424 | 0.11017
3.7 | 3.8 | 39.6561 | 0.12868
3.8 | 3.9 | 52.1653 | 0.15658
3.9 | 4 | 65.4426 | 0.18207
4 | 4.1 | 78.9716 | 0.20402
4.1 | 4.2 | 97.8403 | 0.23514
4.2 | 4.3 | 112.6107 | 0.25219
4.3 | 4.4 | 126.9425 | 0.26534
4.4 | 4.5 | 147.3067 | 0.28783
4.5 | 4.6 | 161.7935 | 0.29597
4.6 | 4.7 | 182.7546 | 0.31342
4.7 | 4.8 | 202.1726 | 0.3255
4.8 | 4.9 | 215.9455 | 0.32682
4.9 | 5 | 236.1313 | 0.33636
5 | 5.1 | 259.8757 | 0.34883
5.1 | 5.2 | 279.354 | 0.35375
5.2 | 5.3 | 300.564 | 0.35947
5.3 | 5.4 | 321.7451 | 0.36382
5.4 | 5.5 | 344.8643 | 0.36907
5.5 | 5.6 | 367.8959 | 0.37301
5.6 | 5.7 | 391.2515 | 0.37617
5.7 | 5.8 | 413.7682 | 0.3776
5.8 | 5.9 | 440.0291 | 0.38149
5.9 | 6 | 471.7776 | 0.3889
6 | 6.1 | 496.1932 | 0.38924
6.1 | 6.2 | 526.8375 | 0.3936
6.2 | 6.3 | 556.1036 | 0.39599
6.3 | 6.4 | 575.9855 | 0.39122
6.4 | 6.5 | 609.4118 | 0.39512
6.5 | 6.6 | 644.7257 | 0.3993
6.6 | 6.7 | 674.0081 | 0.39902
6.7 | 6.8 | 700.9735 | 0.39694
6.8 | 6.9 | 727.8588 | 0.39451
6.9 | 7 | 763.5022 | 0.39634
7 | 7.1 | 786.3425 | 0.39119
7.1 | 7.2 | 825.4864 | 0.39379
7.2 | 7.3 | 856.2886 | 0.39193
7.3 | 7.4 | 890.1667 | 0.39114
7.4 | 7.5 | 923.1204 | 0.38961
7.5 | 7.6 | 956.4451 | 0.38795
7.6 | 7.7 | 983.8148 | 0.3837
7.7 | 7.8 | 1033.7468 | 0.38787
7.8 | 7.9 | 1057.0991 | 0.38176
7.9 | 8 | 1094.7301 | 0.38071
8 | 8.1 | 1118.5379 | 0.37476
8.1 | 8.2 | 1155.2401 | 0.37307
8.2 | 8.3 | 1170.2933 | 0.36443
8.3 | 8.4 | 1210.6271 | 0.36369
8.4 | 8.5 | 1253.5696 | 0.36345
8.5 | 8.6 | 1265.9197 | 0.35438
8.6 | 8.7 | 1290.275 | 0.34888
8.7 | 8.8 | 1313.7383 | 0.34325
8.8 | 8.9 | 1335.2324 | 0.33724
8.9 | 9 | 1388.4418 | 0.33912
9 | 9.1 | 1396.4572 | 0.32996
9.1 | 9.2 | 1433.5225 | 0.32779
9.2 | 9.3 | 1457.7642 | 0.3227
9.3 | 9.4 | 1491.4162 | 0.31972
9.4 | 9.5 | 1490.5738 | 0.30955
9.5 | 9.6 | 1537.795 | 0.30948
9.6 | 9.7 | 1574.8077 | 0.30723
9.7 | 9.8 | 1574.8395 | 0.29793
9.8 | 9.9 | 1592.1189 | 0.29216
9.9 | 10 | 1604.1285 | 0.28562
10 | 10.1 | 1612 | 0.27858
10.1 | 10.2 | 1635 | 0.27433
10.2 | 10.3 | 1665.8 | 0.27143
10.3 | 10.4 | 1678 | 0.26561
10.4 | 10.5 | 1697.7779 | 0.26114
10.5 | 10.6 | 1710 | 0.25564
10.6 | 10.7 | 1730 | 0.25145
10.7 | 10.8 | 1750 | 0.24736
10.8 | 10.9 | 1779.831 | 0.24471
10.9 | 11 | 1800 | 0.2408
11 | 11.1 | 1820 | 0.23695
11.1 | 11.2 | 1850 | 0.23446
11.2 | 11.3 | 1865 | 0.23014
11.3 | 11.4 | 1875 | 0.22534
11.4 | 11.5 | 1900 | 0.22244
11.5 | 11.6 | 1910 | 0.21788
11.6 | 11.7 | 1925 | 0.21401
11.7 | 11.8 | 1940 | 0.21024
11.8 | 11.9 | 1950 | 0.20604
11.9 | 12 | 1960 | 0.20196
12 | 12.1 | 1970 | 0.198
12.1 | 12.2 | 1980 | 0.19415
12.2 | 12.3 | 1990 | 0.19041
12.3 | 12.4 | 2000 | 0.18678
12.4 | 12.5 | 2000 | 0.18233
12.5 | 12.6 | 2000 | 0.17802
12.6 | 12.7 | 2000 | 0.17385
12.7 | 12.8 | 2000 | 0.16981
12.8 | 12.9 | 2000 | 0.16589
12.9 | 13 | 2000 | 0.16209
13 | 13.1 | 2000 | 0.15841
13.1 | 13.2 | 2000 | 0.15483
13.2 | 13.3 | 2000 | 0.15137
13.3 | 13.4 | 2000 | 0.148
13.4 | 13.5 | 2000 | 0.14474
13.5 | 13.6 | 2000 | 0.14157
13.6 | 13.7 | 2000 | 0.13849
13.7 | 13.8 | 2000 | 0.1355
13.8 | 13.9 | 2000 | 0.1326
13.9 | 14 | 2000 | 0.12978
14 | 14.1 | 2000 | 0.12704
14.1 | 14.2 | 2000 | 0.12437
14.2 | 14.3 | 2000 | 0.12178
14.3 | 14.4 | 2000 | 0.11926
14.4 | 14.5 | 2000 | 0.11681
14.5 | 14.6 | 2000 | 0.11443
14.6 | 14.7 | 2000 | 0.11211
14.7 | 14.8 | 2000 | 0.10985
14.8 | 14.9 | 2000 | 0.10765
14.9 | 15 | 2000 | 0.10551
15 | 15.1 | 2000 | 0.10343
15.1 | 15.2 | 2000 | 0.1014
15.2 | 15.3 | 2000 | 0.099428
15.3 | 15.4 | 2000 | 0.097504
15.4 | 15.5 | 2000 | 0.095629
15.5 | 15.6 | 2000 | 0.093802
15.6 | 15.7 | 2000 | 0.092021
15.7 | 15.8 | 2000 | 0.090284
15.8 | 15.9 | 2000 | 0.088592
15.9 | 16 | 2000 | 0.086941
16 | 16.1 | 2000 | 0.085331
16.1 | 16.2 | 2000 | 0.083761
16.2 | 16.3 | 2000 | 0.082228
16.3 | 16.4 | 2000 | 0.080733
16.4 | 16.5 | 2000 | 0.079274
16.5 | 16.6 | 2000 | 0.07785
16.6 | 16.7 | 2000 | 0.07646
16.7 | 16.8 | 2000 | 0.075103
16.8 | 16.9 | 2000 | 0.073778
16.9 | 17 | 2000 | 0.072483
17 | 17.1 | 2000 | 0.071219
17.1 | 17.2 | 2000 | 0.069984
17.2 | 17.3 | 2000 | 0.068777
17.3 | 17.4 | 2000 | 0.067598
17.4 | 17.5 | 2000 | 0.066446
17.5 | 17.6 | 2000 | 0.06532
17.6 | 17.7 | 2000 | 0.064219
17.7 | 17.8 | 2000 | 0.063143
17.8 | 17.9 | 2000 | 0.062091
17.9 | 18 | 2000 | 0.061061
18 | 18.1 | 2000 | 0.060055
18.1 | 18.2 | 2000 | 0.05907
18.2 | 18.3 | 2000 | 0.058107
18.3 | 18.4 | 2000 | 0.057165
18.4 | 18.5 | 2000 | 0.056243
18.5 | 18.6 | 2000 | 0.055341
18.6 | 18.7 | 2000 | 0.054458
18.7 | 18.8 | 2000 | 0.053593
18.8 | 18.9 | 2000 | 0.052747
18.9 | 19 | 2000 | 0.051919
19 | 19.1 | 2000 | 0.051107
19.1 | 19.2 | 2000 | 0.050313
19.2 | 19.3 | 2000 | 0.049535
19.3 | 19.4 | 2000 | 0.048773
19.4 | 19.5 | 2000 | 0.048026
19.5 | 19.6 | 2000 | 0.047295
19.6 | 19.7 | 2000 | 0.046579
19.7 | 19.8 | 2000 | 0.045876
19.8 | 19.9 | 2000 | 0.045188
19.9 | 20 | 0 | 0
21 | 25 | 0 | 0
25 | 50 | 0 | 0