## VIJAPADI_MOD
Wind Speed From | Wind Speed To | Power (Kw) | Cp
0 | 1.2 | 0 | 0 | Turbine Make | Inox
1.2 | 1.3 | 0 | 0 | Turbine Type | DF2000
1.3 | 1.4 | 0 | 0 | Cut in Speed | 3
1.4 | 1.5 | 0 | 0 | Cut Out Speed | 20
1.5 | 1.6 | 0 | 0 | Rated Speed | 10.5
1.6 | 1.7 | 0 | 0 | Swept area | 10029
1.7 | 1.8 | 0 | 0 | Air Density | 1.1568
1.8 | 1.9 | 0 | 0
1.9 | 2 | 0 | 0
2 | 2.1 | 0 | 0
2.1 | 2.2 | 0 | 0
2.2 | 2.3 | 0 | 0
2.3 | 2.4 | 0 | 0
2.4 | 2.5 | 0 | 0
2.5 | 2.6 | 0 | 0
2.6 | 2.7 | 0 | 0
2.7 | 2.8 | 0 | 0
2.8 | 2.9 | 0 | 0
2.9 | 3 | 2 | 0.014137
3 | 3.1 | 5 | 0.031924
3.1 | 3.2 | 10 | 0.057867
3.2 | 3.3 | 15 | 0.078914
3.3 | 3.4 | 19.1545 | 0.091884
3.4 | 3.5 | 25.2481 | 0.11074
3.5 | 3.6 | 33.9968 | 0.13669
3.6 | 3.7 | 43.2007 | 0.15962
3.7 | 3.8 | 56.9362 | 0.19377
3.8 | 3.9 | 68.1996 | 0.21426
3.9 | 4 | 80.7653 | 0.23472
4 | 4.1 | 99.7842 | 0.26878
4.1 | 4.2 | 116.05 | 0.29027
4.2 | 4.3 | 131.3234 | 0.30557
4.3 | 4.4 | 145.6048 | 0.31571
4.4 | 4.5 | 167.9042 | 0.3398
4.5 | 4.6 | 188.8398 | 0.35725
4.6 | 4.7 | 202.4807 | 0.35861
4.7 | 4.8 | 220.8277 | 0.36667
4.8 | 4.9 | 240.1959 | 0.37442
4.9 | 5 | 258 | 0.37805
5 | 5.1 | 277.0595 | 0.3821
5.1 | 5.2 | 297.9761 | 0.38724
5.2 | 5.3 | 319.5889 | 0.39183
5.3 | 5.4 | 341.2017 | 0.39509
5.4 | 5.5 | 362.8145 | 0.39721
5.5 | 5.6 | 384.4273 | 0.39833
5.6 | 5.7 | 406.0401 | 0.39858
5.7 | 5.8 | 435.0123 | 0.40494
5.8 | 5.9 | 460 | 0.40643
5.9 | 6 | 485.7648 | 0.40774
6 | 6.1 | 516 | 0.41182
6.1 | 6.2 | 546.6301 | 0.41516
6.2 | 6.3 | 575.7287 | 0.41644
6.3 | 6.4 | 606 | 0.4178
6.4 | 6.5 | 637.5654 | 0.41927
6.5 | 6.6 | 671.0309 | 0.42123
6.6 | 6.7 | 704.4965 | 0.42244
6.7 | 6.8 | 737.962 | 0.42298
6.8 | 6.9 | 771.4276 | 0.42294
6.9 | 7 | 804.8931 | 0.42238
7 | 7.1 | 838.3587 | 0.42136
7.1 | 7.2 | 871.8242 | 0.41992
7.2 | 7.3 | 905.2897 | 0.41812
7.3 | 7.4 | 938.7553 | 0.416
7.4 | 7.5 | 972.2208 | 0.4136
7.5 | 7.6 | 1005.6864 | 0.41095
7.6 | 7.7 | 1039 | 0.40803
7.7 | 7.8 | 1073.3612 | 0.40531
7.8 | 7.9 | 1106.6822 | 0.40203
7.9 | 8 | 1132.349 | 0.39593
8 | 8.1 | 1169.1701 | 0.39366
8.1 | 8.2 | 1204 | 0.39056
8.2 | 8.3 | 1239.8411 | 0.38765
8.3 | 8.4 | 1272.1732 | 0.38355
8.4 | 8.5 | 1304.5053 | 0.37942
8.5 | 8.6 | 1336.8374 | 0.37526
8.6 | 8.7 | 1369.1695 | 0.37109
8.7 | 8.8 | 1405.1531 | 0.36786
8.8 | 8.9 | 1441.1366 | 0.36456
8.9 | 9 | 1477.1202 | 0.36121
9 | 9.1 | 1513.1037 | 0.35781
9.1 | 9.2 | 1549.0873 | 0.35438
9.2 | 9.3 | 1585.0709 | 0.35091
9.3 | 9.4 | 1621.0544 | 0.34743
9.4 | 9.5 | 1657.038 | 0.34392
9.5 | 9.6 | 1686.9679 | 0.3392
9.6 | 9.7 | 1716.8978 | 0.33454
9.7 | 9.8 | 1746.8277 | 0.32995
9.8 | 9.9 | 1776.7576 | 0.32543
9.9 | 10 | 1806.6875 | 0.32099
10 | 10.1 | 1836.6174 | 0.31662
10.1 | 10.2 | 1866.5473 | 0.31231
10.2 | 10.3 | 1896.4772 | 0.30808
10.3 | 10.4 | 1926.4071 | 0.30391
10.4 | 10.5 | 1933.373 | 0.2963
10.5 | 10.6 | 1940.3388 | 0.28895
10.6 | 10.7 | 1952.2711 | 0.28258
10.7 | 10.8 | 1964.2033 | 0.27641
10.8 | 10.9 | 1976.1355 | 0.27043
10.9 | 11 | 1988.0678 | 0.26465
11 | 11.1 | 2000 | 0.25904
11.1 | 11.2 | 2000 | 0.2521
11.2 | 11.3 | 2000 | 0.24541
11.3 | 11.4 | 2000 | 0.23895
11.4 | 11.5 | 2000 | 0.23272
11.5 | 11.6 | 2000 | 0.2267
11.6 | 11.7 | 2000 | 0.22089
11.7 | 11.8 | 2000 | 0.21527
11.8 | 11.9 | 2000 | 0.20984
11.9 | 12 | 2000 | 0.2046
12 | 12.1 | 2000 | 0.19953
12.1 | 12.2 | 2000 | 0.19462
12.2 | 12.3 | 2000 | 0.18987
12.3 | 12.4 | 2000 | 0.18528
12.4 | 12.5 | 2000 | 0.18083
12.5 | 12.6 | 2000 | 0.17653
12.6 | 12.7 | 2000 | 0.17236
12.7 | 12.8 | 2000 | 0.16832
12.8 | 12.9 | 2000 | 0.1644
12.9 | 13 | 2000 | 0.16061
13 | 13.1 | 2000 | 0.15693
13.1 | 13.2 | 2000 | 0.15337
13.2 | 13.3 | 2000 | 0.14991
13.3 | 13.4 | 2000 | 0.14655
13.4 | 13.5 | 2000 | 0.14329
13.5 | 13.6 | 2000 | 0.14013
13.6 | 13.7 | 2000 | 0.13707
13.7 | 13.8 | 2000 | 0.13409
13.8 | 13.9 | 2000 | 0.13119
13.9 | 14 | 2000 | 0.12838
14 | 14.1 | 2000 | 0.12565
14.1 | 14.2 | 2000 | 0.12299
14.2 | 14.3 | 2000 | 0.12041
14.3 | 14.4 | 2000 | 0.11791
14.4 | 14.5 | 2000 | 0.11547
14.5 | 14.6 | 2000 | 0.11309
14.6 | 14.7 | 2000 | 0.11079
14.7 | 14.8 | 2000 | 0.10854
14.8 | 14.9 | 2000 | 0.10636
14.9 | 15 | 2000 | 0.10423
15 | 15.1 | 2000 | 0.10216
15.1 | 15.2 | 2000 | 0.10014
15.2 | 15.3 | 2000 | 0.098178
15.3 | 15.4 | 2000 | 0.096265
15.4 | 15.5 | 2000 | 0.094402
15.5 | 15.6 | 2000 | 0.092587
15.6 | 15.7 | 2000 | 0.090818
15.7 | 15.8 | 2000 | 0.089093
15.8 | 15.9 | 2000 | 0.087412
15.9 | 16 | 2000 | 0.085773
16 | 16.1 | 2000 | 0.084175
16.1 | 16.2 | 2000 | 0.082616
16.2 | 16.3 | 2000 | 0.081096
16.3 | 16.4 | 2000 | 0.079613
16.4 | 16.5 | 2000 | 0.078165
16.5 | 16.6 | 2000 | 0.076752
16.6 | 16.7 | 2000 | 0.075374
16.7 | 16.8 | 2000 | 0.074028
16.8 | 16.9 | 2000 | 0.072714
16.9 | 17 | 2000 | 0.071431
17 | 17.1 | 2000 | 0.070177
17.1 | 17.2 | 2000 | 0.068953
17.2 | 17.3 | 2000 | 0.067758
17.3 | 17.4 | 2000 | 0.06659
17.4 | 17.5 | 2000 | 0.065448
17.5 | 17.6 | 2000 | 0.064332
17.6 | 17.7 | 2000 | 0.063242
17.7 | 17.8 | 2000 | 0.062176
17.8 | 17.9 | 2000 | 0.061134
17.9 | 18 | 2000 | 0.060115
18 | 18.1 | 2000 | 0.059119
18.1 | 18.2 | 2000 | 0.058144
18.2 | 18.3 | 2000 | 0.057191
18.3 | 18.4 | 2000 | 0.056259
18.4 | 18.5 | 2000 | 0.055347
18.5 | 18.6 | 2000 | 0.054454
18.6 | 18.7 | 2000 | 0.05358
18.7 | 18.8 | 2000 | 0.052725
18.8 | 18.9 | 2000 | 0.051888
18.9 | 19 | 2000 | 0.051069
19 | 19.1 | 2000 | 0.050267
19.1 | 19.2 | 2000 | 0.049482
19.2 | 19.3 | 2000 | 0.048712
19.3 | 19.4 | 2000 | 0.047959
19.4 | 19.5 | 2000 | 0.047221
19.5 | 19.6 | 2000 | 0.046499
19.6 | 19.7 | 2000 | 0.045791
19.7 | 19.8 | 2000 | 0.045097
19.8 | 19.9 | 2000 | 0.044417
19.9 | 20 | 2000 | 0.043751
21 | 25 | 0 | 0
25 | 50 | 0 | 0