## VIJAPADI_MOD
Wind Speed From | Wind Speed To | Power (Kw) | Cp
0 | 1.2 | 0 | 0 | Turbine Make | Inox
1.2 | 1.3 | 0 | 0 | Turbine Type | DF2000
1.3 | 1.4 | 0 | 0 | Cut in Speed | 3
1.4 | 1.5 | 0 | 0 | Cut Out Speed | 20
1.5 | 1.6 | 0 | 0 | Rated Speed | 10.5
1.6 | 1.7 | 0 | 0 | Swept area | 10029
1.7 | 1.8 | 0 | 0 | Air Density | 1.1722
1.8 | 1.9 | 0 | 0
1.9 | 2 | 0 | 0
2 | 2.1 | 0 | 0
2.1 | 2.2 | 0 | 0
2.2 | 2.3 | 0 | 0
2.3 | 2.4 | 0 | 0
2.4 | 2.5 | 0 | 0
2.5 | 2.6 | 0 | 0
2.6 | 2.7 | 0 | 0
2.7 | 2.8 | 0 | 0
2.8 | 2.9 | 0.24 | 0.00186
2.9 | 3 | 0.54 | 0.0037668
3 | 3.1 | 0.98 | 0.0061749
3.1 | 3.2 | 2.37 | 0.013534
3.2 | 3.3 | 5.62 | 0.029178
3.3 | 3.4 | 8.51 | 0.040286
3.4 | 3.5 | 12.06 | 0.052201
3.5 | 3.6 | 22.0572 | 0.087522
3.6 | 3.7 | 32.2802 | 0.11771
3.7 | 3.8 | 43.7812 | 0.14705
3.8 | 3.9 | 57.3454 | 0.17779
3.9 | 4 | 70.0901 | 0.20102
4 | 4.1 | 82.5461 | 0.21943
4.1 | 4.2 | 97.241 | 0.24003
4.2 | 4.3 | 109.5022 | 0.25145
4.3 | 4.4 | 126.9353 | 0.27161
4.4 | 4.5 | 136.4552 | 0.27252
4.5 | 4.6 | 155.8677 | 0.291
4.6 | 4.7 | 172.3263 | 0.3012
4.7 | 4.8 | 190.0575 | 0.31143
4.8 | 4.9 | 206.2501 | 0.31728
4.9 | 5 | 224.3 | 0.32435
5 | 5.1 | 242.639 | 0.33023
5.1 | 5.2 | 262.0181 | 0.33604
5.2 | 5.3 | 274.9828 | 0.33271
5.3 | 5.4 | 300.01 | 0.34283
5.4 | 5.5 | 315.0142 | 0.34035
5.5 | 5.6 | 334.8356 | 0.34238
5.6 | 5.7 | 359.21 | 0.34798
5.7 | 5.8 | 379.12 | 0.34828
5.8 | 5.9 | 397.5377 | 0.34663
5.9 | 6 | 421.85 | 0.34944
6 | 6.1 | 448.91 | 0.35357
6.1 | 6.2 | 473.3008 | 0.35475
6.2 | 6.3 | 493.5436 | 0.35231
6.3 | 6.4 | 518.9396 | 0.35307
6.4 | 6.5 | 541.2402 | 0.35125
6.5 | 6.6 | 568.0029 | 0.35187
6.6 | 6.7 | 599.2165 | 0.35459
6.7 | 6.8 | 627.85 | 0.35514
6.8 | 6.9 | 658.1721 | 0.35611
6.9 | 7 | 680.6729 | 0.3525
7 | 7.1 | 712.34 | 0.35332
7.1 | 7.2 | 745.3087 | 0.35427
7.2 | 7.3 | 780.9648 | 0.35596
7.3 | 7.4 | 805.73 | 0.35236
7.4 | 7.5 | 837.42 | 0.35158
7.5 | 7.6 | 863.13 | 0.34807
7.6 | 7.7 | 889.27 | 0.34464
7.7 | 7.8 | 926.5731 | 0.34529
7.8 | 7.9 | 964.28 | 0.34569
7.9 | 8 | 990.111 | 0.34164
8 | 8.1 | 1032.8534 | 0.34319
8.1 | 8.2 | 1074.4665 | 0.34396
8.2 | 8.3 | 1112.54 | 0.34328
8.3 | 8.4 | 1134.78 | 0.33764
8.4 | 8.5 | 1161.5384 | 0.3334
8.5 | 8.6 | 1200.7956 | 0.33265
8.6 | 8.7 | 1237.3663 | 0.33096
8.7 | 8.8 | 1273.3117 | 0.32896
8.8 | 8.9 | 1299.35 | 0.32438
8.9 | 9 | 1306.71 | 0.31534
9 | 9.1 | 1324.79 | 0.30916
9.1 | 9.2 | 1342.2559 | 0.30303
9.2 | 9.3 | 1351.9237 | 0.29537
9.3 | 9.4 | 1372.48 | 0.29029
9.4 | 9.5 | 1394.28 | 0.28559
9.5 | 9.6 | 1415.37 | 0.28085
9.6 | 9.7 | 1421.58 | 0.27336
9.7 | 9.8 | 1437.85 | 0.26802
9.8 | 9.9 | 1452.6193 | 0.26257
9.9 | 10 | 1471.23 | 0.25796
10 | 10.1 | 1498 | 0.25485
10.1 | 10.2 | 1505.2115 | 0.24854
10.2 | 10.3 | 1509.78 | 0.24204
10.3 | 10.4 | 1534.72 | 0.23894
10.4 | 10.5 | 1561.7493 | 0.2362
10.5 | 10.6 | 1601.23 | 0.23532
10.6 | 10.7 | 1638.73 | 0.23408
10.7 | 10.8 | 1664.82 | 0.2312
10.8 | 10.9 | 1689.1556 | 0.22812
10.9 | 11 | 1709 | 0.22451
11 | 11.1 | 1741.415 | 0.22258
11.1 | 11.2 | 1730.4333 | 0.21526
11.2 | 11.3 | 1748.105 | 0.21168
11.3 | 11.4 | 1763.24 | 0.2079
11.4 | 11.5 | 1789.13 | 0.20545
11.5 | 11.6 | 1814.27 | 0.20295
11.6 | 11.7 | 1822.025 | 0.19859
11.7 | 11.8 | 1841.23 | 0.19558
11.8 | 11.9 | 1866.72 | 0.19329
11.9 | 12 | 1892.34 | 0.19104
12 | 12.1 | 1917.16 | 0.18875
12.1 | 12.2 | 1942.82 | 0.18657
12.2 | 12.3 | 1969.37 | 0.18451
12.3 | 12.4 | 2000 | 0.18285
12.4 | 12.5 | 2000 | 0.17846
12.5 | 12.6 | 2000 | 0.17421
12.6 | 12.7 | 2000 | 0.17009
12.7 | 12.8 | 2000 | 0.16611
12.8 | 12.9 | 2000 | 0.16224
12.9 | 13 | 2000 | 0.1585
13 | 13.1 | 2000 | 0.15487
13.1 | 13.2 | 2000 | 0.15135
13.2 | 13.3 | 2000 | 0.14794
13.3 | 13.4 | 2000 | 0.14463
13.4 | 13.5 | 2000 | 0.14141
13.5 | 13.6 | 2000 | 0.13829
13.6 | 13.7 | 2000 | 0.13526
13.7 | 13.8 | 2000 | 0.13232
13.8 | 13.9 | 2000 | 0.12947
13.9 | 14 | 2000 | 0.12669
14 | 14.1 | 2000 | 0.124
14.1 | 14.2 | 2000 | 0.12138
14.2 | 14.3 | 2000 | 0.11883
14.3 | 14.4 | 2000 | 0.11636
14.4 | 14.5 | 2000 | 0.11395
14.5 | 14.6 | 2000 | 0.11161
14.6 | 14.7 | 2000 | 0.10933
14.7 | 14.8 | 2000 | 0.10711
14.8 | 14.9 | 2000 | 0.10496
14.9 | 15 | 2000 | 0.10286
15 | 15.1 | 2000 | 0.10082
15.1 | 15.2 | 2000 | 0.098826
15.2 | 15.3 | 2000 | 0.096888
15.3 | 15.4 | 2000 | 0.095001
15.4 | 15.5 | 2000 | 0.093162
15.5 | 15.6 | 2000 | 0.09137
15.6 | 15.7 | 2000 | 0.089625
15.7 | 15.8 | 2000 | 0.087923
15.8 | 15.9 | 2000 | 0.086264
15.9 | 16 | 2000 | 0.084647
16 | 16.1 | 2000 | 0.083069
16.1 | 16.2 | 2000 | 0.081531
16.2 | 16.3 | 2000 | 0.080031
16.3 | 16.4 | 2000 | 0.078567
16.4 | 16.5 | 2000 | 0.077138
16.5 | 16.6 | 2000 | 0.075744
16.6 | 16.7 | 2000 | 0.074383
16.7 | 16.8 | 2000 | 0.073055
16.8 | 16.9 | 2000 | 0.071758
16.9 | 17 | 2000 | 0.070492
17 | 17.1 | 2000 | 0.069255
17.1 | 17.2 | 2000 | 0.068048
17.2 | 17.3 | 2000 | 0.066868
17.3 | 17.4 | 2000 | 0.065715
17.4 | 17.5 | 2000 | 0.064588
17.5 | 17.6 | 2000 | 0.063487
17.6 | 17.7 | 2000 | 0.062411
17.7 | 17.8 | 2000 | 0.061359
17.8 | 17.9 | 2000 | 0.060331
17.9 | 18 | 2000 | 0.059326
18 | 18.1 | 2000 | 0.058342
18.1 | 18.2 | 2000 | 0.057381
18.2 | 18.3 | 2000 | 0.05644
18.3 | 18.4 | 2000 | 0.05552
18.4 | 18.5 | 2000 | 0.054619
18.5 | 18.6 | 2000 | 0.053738
18.6 | 18.7 | 2000 | 0.052876
18.7 | 18.8 | 2000 | 0.052033
18.8 | 18.9 | 2000 | 0.051207
18.9 | 19 | 2000 | 0.050398
19 | 19.1 | 2000 | 0.049607
19.1 | 19.2 | 2000 | 0.048832
19.2 | 19.3 | 2000 | 0.048073
19.3 | 19.4 | 2000 | 0.047329
19.4 | 19.5 | 2000 | 0.046601
19.5 | 19.6 | 2000 | 0.045888
19.6 | 19.7 | 2000 | 0.045189
19.7 | 19.8 | 2000 | 0.044504
19.8 | 19.9 | 2000 | 0.043833
19.9 | 20 | 2000 | 0.043176
21 | 25 | 0 | 0
25 | 50 | 0 | 0