## VIJAPADI_MOD
Wind Speed From | Wind Speed To | Power (Kw) | Cp
0 | 1.2 | 0 | 0 | Turbine Make | Inox
1.2 | 1.3 | 0 | 0 | Turbine Type | DF2000
1.3 | 1.4 | 0 | 0 | Cut in Speed | 3
1.4 | 1.5 | 0 | 0 | Cut Out Speed | 20
1.5 | 1.6 | 0 | 0 | Rated Speed | 10.5
1.6 | 1.7 | 0 | 0 | Swept area | 10029
1.7 | 1.8 | 0 | 0 | Air Density | 1.1434
1.8 | 1.9 | 0 | 0
1.9 | 2 | 0 | 0
2 | 2.1 | 0 | 0
2.1 | 2.2 | 0 | 0
2.2 | 2.3 | 0 | 0
2.3 | 2.4 | 0 | 0
2.4 | 2.5 | 0 | 0
2.5 | 2.6 | 0 | 0
2.6 | 2.7 | 0 | 0
2.7 | 2.8 | 0.043 | 0.00034164
2.8 | 2.9 | 1.09 | 0.0077948
2.9 | 3 | 2.4 | 0.015503
3 | 3.1 | 4.3 | 0.025174
3.1 | 3.2 | 10 | 0.053226
3.2 | 3.3 | 18.7764 | 0.091126
3.3 | 3.4 | 28.5268 | 0.12659
3.4 | 3.5 | 32.2553 | 0.13121
3.5 | 3.6 | 39 | 0.14579
3.6 | 3.7 | 47 | 0.16183
3.7 | 3.8 | 58.4093 | 0.18565
3.8 | 3.9 | 72.7717 | 0.21397
3.9 | 4 | 80.9648 | 0.22064
4 | 4.1 | 92.3788 | 0.23377
4.1 | 4.2 | 110.074 | 0.25913
4.2 | 4.3 | 127.2397 | 0.27912
4.3 | 4.4 | 144.7849 | 0.29644
4.4 | 4.5 | 157.4099 | 0.30128
4.5 | 4.6 | 172.2452 | 0.30864
4.6 | 4.7 | 191.7746 | 0.32216
4.7 | 4.8 | 208 | 0.32803
4.8 | 4.9 | 226.5449 | 0.33585
4.9 | 5 | 242 | 0.33766
5 | 5.1 | 258 | 0.33922
5.1 | 5.2 | 274 | 0.33987
5.2 | 5.3 | 292 | 0.34208
5.3 | 5.4 | 311 | 0.34447
5.4 | 5.5 | 329 | 0.34489
5.5 | 5.6 | 348 | 0.34561
5.6 | 5.7 | 370 | 0.34846
5.7 | 5.8 | 391 | 0.34952
5.8 | 5.9 | 413.5176 | 0.35117
5.9 | 6 | 436.6028 | 0.35254
6 | 6.1 | 460 | 0.35346
6.1 | 6.2 | 482.3836 | 0.35301
6.2 | 6.3 | 511 | 0.35643
6.3 | 6.4 | 539.878 | 0.35919
6.4 | 6.5 | 574 | 0.36454
6.5 | 6.6 | 603 | 0.36581
6.6 | 6.7 | 629.8161 | 0.36523
6.7 | 6.8 | 657 | 0.36443
6.8 | 6.9 | 687 | 0.36474
6.9 | 7 | 714 | 0.36306
7 | 7.1 | 747.2768 | 0.36415
7.1 | 7.2 | 784 | 0.36635
7.2 | 7.3 | 821 | 0.36809
7.3 | 7.4 | 855 | 0.368
7.4 | 7.5 | 892 | 0.36877
7.5 | 7.6 | 910.8453 | 0.36189
7.6 | 7.7 | 937 | 0.35797
7.7 | 7.8 | 956.8555 | 0.35167
7.8 | 7.9 | 964 | 0.34101
7.9 | 8 | 978 | 0.33315
8 | 8.1 | 985.725 | 0.3235
8.1 | 8.2 | 1001.1815 | 0.3167
8.2 | 8.3 | 1032.7921 | 0.31503
8.3 | 8.4 | 1047.4797 | 0.30823
8.4 | 8.5 | 1077.7127 | 0.30607
8.5 | 8.6 | 1080 | 0.29614
8.6 | 8.7 | 1085.8544 | 0.2876
8.7 | 8.8 | 1096 | 0.2805
8.8 | 8.9 | 1115 | 0.27585
8.9 | 9 | 1139.8797 | 0.27271
9 | 9.1 | 1146 | 0.26524
9.1 | 9.2 | 1152 | 0.25803
9.2 | 9.3 | 1159.6937 | 0.25146
9.3 | 9.4 | 1167 | 0.24505
9.4 | 9.5 | 1185 | 0.24106
9.5 | 9.6 | 1186 | 0.2338
9.6 | 9.7 | 1187.5361 | 0.22694
9.7 | 9.8 | 1189 | 0.22033
9.8 | 9.9 | 1193 | 0.21444
9.9 | 10 | 1196 | 0.2086
10 | 10.1 | 1198 | 0.2028
10.1 | 10.2 | 1200 | 0.19722
10.2 | 10.3 | 1205 | 0.19233
10.3 | 10.4 | 1210 | 0.18761
10.4 | 10.5 | 1220 | 0.18381
10.5 | 10.6 | 1231 | 0.18027
10.6 | 10.7 | 1245 | 0.17725
10.7 | 10.8 | 1257 | 0.17404
10.8 | 10.9 | 1260.1301 | 0.16971
10.9 | 11 | 1282.1067 | 0.168
11 | 11.1 | 1295 | 0.16515
11.1 | 11.2 | 1302 | 0.16163
11.2 | 11.3 | 1323.3578 | 0.15996
11.3 | 11.4 | 1342 | 0.15798
11.4 | 11.5 | 1357 | 0.15562
11.5 | 11.6 | 1369 | 0.15297
11.6 | 11.7 | 1372 | 0.14941
11.7 | 11.8 | 1384.729 | 0.14699
11.8 | 11.9 | 1402 | 0.1451
11.9 | 12 | 1425 | 0.14383
12 | 12.1 | 1439 | 0.14167
12.1 | 12.2 | 1452 | 0.13946
12.2 | 12.3 | 1474 | 0.13815
12.3 | 12.4 | 1495 | 0.13676
12.4 | 12.5 | 1514 | 0.1352
12.5 | 12.6 | 1532 | 0.13357
12.6 | 12.7 | 1562 | 0.133
12.7 | 12.8 | 1578 | 0.13124
12.8 | 12.9 | 1585 | 0.12878
12.9 | 13 | 1596 | 0.1267
13 | 13.1 | 1608 | 0.12475
13.1 | 13.2 | 1627 | 0.12338
13.2 | 13.3 | 1640 | 0.12158
13.3 | 13.4 | 1658 | 0.12018
13.4 | 13.5 | 1667 | 0.11817
13.5 | 13.6 | 1678 | 0.11635
13.6 | 13.7 | 1689 | 0.11456
13.7 | 13.8 | 1701 | 0.11289
13.8 | 13.9 | 1712 | 0.11118
13.9 | 14 | 1720 | 0.10932
14 | 14.1 | 1732 | 0.10776
14.1 | 14.2 | 1743 | 0.10617
14.2 | 14.3 | 1756 | 0.10473
14.3 | 14.4 | 1768 | 0.10327
14.4 | 14.5 | 1779 | 0.10178
14.5 | 14.6 | 1800 | 0.10088
14.6 | 14.7 | 1821 | 0.099984
14.7 | 14.8 | 1845 | 0.099263
14.8 | 14.9 | 1861 | 0.098121
14.9 | 15 | 1869 | 0.096585
15 | 15.1 | 1892 | 0.095844
15.1 | 15.2 | 1921 | 0.095405
15.2 | 15.3 | 1945 | 0.094715
15.3 | 15.4 | 1967 | 0.093933
15.4 | 15.5 | 1987 | 0.093063
15.5 | 15.6 | 1997 | 0.091744
15.6 | 15.7 | 2000 | 0.090137
15.7 | 15.8 | 2000 | 0.088437
15.8 | 15.9 | 2000 | 0.086779
15.9 | 16 | 2000 | 0.085162
16 | 16.1 | 2000 | 0.083585
16.1 | 16.2 | 2000 | 0.082046
16.2 | 16.3 | 2000 | 0.080546
16.3 | 16.4 | 2000 | 0.079081
16.4 | 16.5 | 2000 | 0.077652
16.5 | 16.6 | 2000 | 0.076257
16.6 | 16.7 | 2000 | 0.074895
16.7 | 16.8 | 2000 | 0.073566
16.8 | 16.9 | 2000 | 0.072268
16.9 | 17 | 2000 | 0.071
17 | 17.1 | 2000 | 0.069762
17.1 | 17.2 | 2000 | 0.068552
17.2 | 17.3 | 2000 | 0.06737
17.3 | 17.4 | 2000 | 0.066215
17.4 | 17.5 | 2000 | 0.065086
17.5 | 17.6 | 2000 | 0.063983
17.6 | 17.7 | 2000 | 0.062905
17.7 | 17.8 | 2000 | 0.061851
17.8 | 17.9 | 2000 | 0.06082
17.9 | 18 | 2000 | 0.059812
18 | 18.1 | 2000 | 0.058826
18.1 | 18.2 | 2000 | 0.057862
18.2 | 18.3 | 2000 | 0.056918
18.3 | 18.4 | 2000 | 0.055995
18.4 | 18.5 | 2000 | 0.055092
18.5 | 18.6 | 2000 | 0.054208
18.6 | 18.7 | 2000 | 0.053343
18.7 | 18.8 | 2000 | 0.052497
18.8 | 18.9 | 2000 | 0.051668
18.9 | 19 | 2000 | 0.050856
19 | 19.1 | 2000 | 0.050062
19.1 | 19.2 | 2000 | 0.049283
19.2 | 19.3 | 2000 | 0.048521
19.3 | 19.4 | 2000 | 0.047775
19.4 | 19.5 | 2000 | 0.047044
19.5 | 19.6 | 2000 | 0.046327
19.6 | 19.7 | 2000 | 0.045625
19.7 | 19.8 | 2000 | 0.044937
19.8 | 19.9 | 2000 | 0.044263
19.9 | 20 | 2000 | 0.043603
21 | 25 | 0 | 0
25 | 50 | 0 | 0