## VIJAPADI_MOD
Wind Speed From | Wind Speed To | Power (Kw) | Cp
0 | 1.2 | 0 | 0 | Turbine Make | Inox
1.2 | 1.3 | 0 | 0 | Turbine Type | DF2000
1.3 | 1.4 | 0 | 0 | Cut in Speed | 3
1.4 | 1.5 | 0 | 0 | Cut Out Speed | 20
1.5 | 1.6 | 0 | 0 | Rated Speed | 10.5
1.6 | 1.7 | 0 | 0 | Swept area | 10029
1.7 | 1.8 | 0 | 0 | Air Density | 1.12
1.8 | 1.9 | 0 | 0
1.9 | 2 | 0 | 0
2 | 2.1 | 0 | 0
2.1 | 2.2 | 0 | 0
2.2 | 2.3 | 0 | 0
2.3 | 2.4 | 0 | 0
2.4 | 2.5 | 0 | 0
2.5 | 2.6 | 3.02 | 0.030594
2.6 | 2.7 | 7.2892 | 0.065939
2.7 | 2.8 | 11.5955 | 0.094052
2.8 | 2.9 | 15.23 | 0.11119
2.9 | 3 | 18.23 | 0.12022
3 | 3.1 | 20 | 0.11954
3.1 | 3.2 | 23.4616 | 0.12749
3.2 | 3.3 | 25.7779 | 0.12772
3.3 | 3.4 | 31.6385 | 0.14333
3.4 | 3.5 | 39.2608 | 0.16305
3.5 | 3.6 | 46.7101 | 0.17826
3.6 | 3.7 | 55 | 0.19334
3.7 | 3.8 | 72.947 | 0.23671
3.8 | 3.9 | 85.5426 | 0.25677
3.9 | 4 | 103.5242 | 0.28802
4 | 4.1 | 116.8992 | 0.30201
4.1 | 4.2 | 135.053 | 0.32457
4.2 | 4.3 | 148.1708 | 0.33183
4.3 | 4.4 | 180.3397 | 0.37695
4.4 | 4.5 | 195 | 0.38102
4.5 | 4.6 | 212 | 0.38781
4.6 | 4.7 | 230 | 0.39445
4.7 | 4.8 | 246.5688 | 0.39698
4.8 | 4.9 | 267.5678 | 0.40495
4.9 | 5 | 294.6722 | 0.41974
5 | 5.1 | 320 | 0.42953
5.1 | 5.2 | 341 | 0.43182
5.2 | 5.3 | 365 | 0.43654
5.3 | 5.4 | 391.5782 | 0.44278
5.4 | 5.5 | 415 | 0.44413
5.5 | 5.6 | 435 | 0.44104
5.6 | 5.7 | 460 | 0.44227
5.7 | 5.8 | 488.8527 | 0.44612
5.8 | 5.9 | 515 | 0.44648
5.9 | 6 | 542 | 0.44679
6 | 6.1 | 565 | 0.44321
6.1 | 6.2 | 592 | 0.44228
6.2 | 6.3 | 625 | 0.44505
6.3 | 6.4 | 650 | 0.4415
6.4 | 6.5 | 685 | 0.44412
6.5 | 6.6 | 715 | 0.44282
6.6 | 6.7 | 745 | 0.44105
6.7 | 6.8 | 778.5248 | 0.44086
6.8 | 6.9 | 800 | 0.43361
6.9 | 7 | 822.17 | 0.4268
7 | 7.1 | 847.8247 | 0.42178
7.1 | 7.2 | 880 | 0.4198
7.2 | 7.3 | 910 | 0.41651
7.3 | 7.4 | 940 | 0.41304
7.4 | 7.5 | 980 | 0.41362
7.5 | 7.6 | 1020.1029 | 0.41377
7.6 | 7.7 | 1036.5079 | 0.40425
7.7 | 7.8 | 1050.6805 | 0.39422
7.8 | 7.9 | 1075 | 0.38822
7.9 | 8 | 1090 | 0.37906
8 | 8.1 | 1110 | 0.3719
8.1 | 8.2 | 1135 | 0.36653
8.2 | 8.3 | 1150 | 0.35811
8.3 | 8.4 | 1189 | 0.35719
8.4 | 8.5 | 1215 | 0.35227
8.5 | 8.6 | 1235 | 0.34572
8.6 | 8.7 | 1265.5751 | 0.3422
8.7 | 8.8 | 1289 | 0.33679
8.8 | 8.9 | 1320 | 0.33339
8.9 | 9 | 1345 | 0.32851
9 | 9.1 | 1363 | 0.32205
9.1 | 9.2 | 1382 | 0.31601
9.2 | 9.3 | 1410 | 0.31212
9.3 | 9.4 | 1435 | 0.30763
9.4 | 9.5 | 1455 | 0.30217
9.5 | 9.6 | 1488.2019 | 0.2995
9.6 | 9.7 | 1510 | 0.29459
9.7 | 9.8 | 1535 | 0.29039
9.8 | 9.9 | 1565 | 0.28719
9.9 | 10 | 1570 | 0.27955
10 | 10.1 | 1576.6067 | 0.27247
10.1 | 10.2 | 1607.3859 | 0.2697
10.2 | 10.3 | 1625 | 0.26479
10.3 | 10.4 | 1643 | 0.26007
10.4 | 10.5 | 1665 | 0.25609
10.5 | 10.6 | 1679 | 0.25101
10.6 | 10.7 | 1710 | 0.24854
10.7 | 10.8 | 1735 | 0.24524
10.8 | 10.9 | 1765 | 0.24267
10.9 | 11 | 1789 | 0.23932
11 | 11.1 | 1810 | 0.23565
11.1 | 11.2 | 1840 | 0.23319
11.2 | 11.3 | 1860 | 0.22953
11.3 | 11.4 | 1880 | 0.22594
11.4 | 11.5 | 1900 | 0.22244
11.5 | 11.6 | 1910 | 0.21788
11.6 | 11.7 | 1920 | 0.21345
11.7 | 11.8 | 1930 | 0.20915
11.8 | 11.9 | 1940 | 0.20498
11.9 | 12 | 1950 | 0.20093
12 | 12.1 | 1960 | 0.19699
12.1 | 12.2 | 1970 | 0.19317
12.2 | 12.3 | 1975 | 0.18898
12.3 | 12.4 | 1980 | 0.18491
12.4 | 12.5 | 1985 | 0.18096
12.5 | 12.6 | 1990 | 0.17713
12.6 | 12.7 | 1995 | 0.17341
12.7 | 12.8 | 2000 | 0.16981
12.8 | 12.9 | 2000 | 0.16589
12.9 | 13 | 2000 | 0.16209
13 | 13.1 | 2000 | 0.15841
13.1 | 13.2 | 2000 | 0.15483
13.2 | 13.3 | 2000 | 0.15137
13.3 | 13.4 | 2000 | 0.148
13.4 | 13.5 | 2000 | 0.14474
13.5 | 13.6 | 2000 | 0.14157
13.6 | 13.7 | 2000 | 0.13849
13.7 | 13.8 | 2000 | 0.1355
13.8 | 13.9 | 2000 | 0.1326
13.9 | 14 | 2000 | 0.12978
14 | 14.1 | 2000 | 0.12704
14.1 | 14.2 | 2000 | 0.12437
14.2 | 14.3 | 2000 | 0.12178
14.3 | 14.4 | 2000 | 0.11926
14.4 | 14.5 | 2000 | 0.11681
14.5 | 14.6 | 2000 | 0.11443
14.6 | 14.7 | 2000 | 0.11211
14.7 | 14.8 | 2000 | 0.10985
14.8 | 14.9 | 2000 | 0.10765
14.9 | 15 | 2000 | 0.10551
15 | 15.1 | 2000 | 0.10343
15.1 | 15.2 | 2000 | 0.1014
15.2 | 15.3 | 2000 | 0.099428
15.3 | 15.4 | 2000 | 0.097504
15.4 | 15.5 | 2000 | 0.095629
15.5 | 15.6 | 2000 | 0.093802
15.6 | 15.7 | 2000 | 0.092021
15.7 | 15.8 | 2000 | 0.090284
15.8 | 15.9 | 2000 | 0.088592
15.9 | 16 | 2000 | 0.086941
16 | 16.1 | 2000 | 0.085331
16.1 | 16.2 | 2000 | 0.083761
16.2 | 16.3 | 2000 | 0.082228
16.3 | 16.4 | 2000 | 0.080733
16.4 | 16.5 | 2000 | 0.079274
16.5 | 16.6 | 2000 | 0.07785
16.6 | 16.7 | 2000 | 0.07646
16.7 | 16.8 | 2000 | 0.075103
16.8 | 16.9 | 2000 | 0.073778
16.9 | 17 | 2000 | 0.072483
17 | 17.1 | 2000 | 0.071219
17.1 | 17.2 | 2000 | 0.069984
17.2 | 17.3 | 2000 | 0.068777
17.3 | 17.4 | 2000 | 0.067598
17.4 | 17.5 | 2000 | 0.066446
17.5 | 17.6 | 2000 | 0.06532
17.6 | 17.7 | 2000 | 0.064219
17.7 | 17.8 | 2000 | 0.063143
17.8 | 17.9 | 2000 | 0.062091
17.9 | 18 | 2000 | 0.061061
18 | 18.1 | 2000 | 0.060055
18.1 | 18.2 | 2000 | 0.05907
18.2 | 18.3 | 2000 | 0.058107
18.3 | 18.4 | 2000 | 0.057165
18.4 | 18.5 | 2000 | 0.056243
18.5 | 18.6 | 2000 | 0.055341
18.6 | 18.7 | 2000 | 0.054458
18.7 | 18.8 | 2000 | 0.053593
18.8 | 18.9 | 2000 | 0.052747
18.9 | 19 | 2000 | 0.051919
19 | 19.1 | 2000 | 0.051107
19.1 | 19.2 | 2000 | 0.050313
19.2 | 19.3 | 2000 | 0.049535
19.3 | 19.4 | 2000 | 0.048773
19.4 | 19.5 | 2000 | 0.048026
19.5 | 19.6 | 2000 | 0.047295
19.6 | 19.7 | 2000 | 0.046579
19.7 | 19.8 | 2000 | 0.045876
19.8 | 19.9 | 2000 | 0.045188
19.9 | 20 | 0 | 0
21 | 25 | 0 | 0
25 | 50 | 0 | 0