## VIJAPADI_MOD
Wind Speed From | Wind Speed To | Power (Kw) | Cp
0 | 1.2 | 0 | 0 | Turbine Make | Inox
1.2 | 1.3 | 0 | 0 | Turbine Type | DF2000
1.3 | 1.4 | 0 | 0 | Cut in Speed | 3
1.4 | 1.5 | 0 | 0 | Cut Out Speed | 20
1.5 | 1.6 | 0 | 0 | Rated Speed | 10.5
1.6 | 1.7 | 0 | 0 | Swept area | 10029
1.7 | 1.8 | 0 | 0 | Air Density | 1.1568
1.8 | 1.9 | 0 | 0
1.9 | 2 | 0 | 0
2 | 2.1 | 0 | 0
2.1 | 2.2 | 0 | 0
2.2 | 2.3 | 0 | 0
2.3 | 2.4 | 0 | 0
2.4 | 2.5 | 0 | 0
2.5 | 2.6 | 0 | 0
2.6 | 2.7 | 0 | 0
2.7 | 2.8 | 0 | 0
2.8 | 2.9 | 0 | 0
2.9 | 3 | 1 | 0.0070684
3 | 3.1 | 3 | 0.019155
3.1 | 3.2 | 6 | 0.03472
3.2 | 3.3 | 11 | 0.05787
3.3 | 3.4 | 16 | 0.076752
3.4 | 3.5 | 22.2827 | 0.097734
3.5 | 3.6 | 33.9036 | 0.13632
3.6 | 3.7 | 42.1511 | 0.15575
3.7 | 3.8 | 55.6221 | 0.1893
3.8 | 3.9 | 69.9459 | 0.21975
3.9 | 4 | 81.4089 | 0.23659
4 | 4.1 | 96.6931 | 0.26045
4.1 | 4.2 | 111.6645 | 0.2793
4.2 | 4.3 | 128.9906 | 0.30014
4.3 | 4.4 | 145.3866 | 0.31523
4.4 | 4.5 | 161.7826 | 0.32741
4.5 | 4.6 | 178.1786 | 0.33708
4.6 | 4.7 | 200.1533 | 0.35449
4.7 | 4.8 | 219.1687 | 0.36391
4.8 | 4.9 | 238.1841 | 0.37128
4.9 | 5 | 257.1995 | 0.37687
5 | 5.1 | 274.9701 | 0.37922
5.1 | 5.2 | 298.0735 | 0.38737
5.2 | 5.3 | 319.9997 | 0.39233
5.3 | 5.4 | 341.9259 | 0.39593
5.4 | 5.5 | 363.8521 | 0.39834
5.5 | 5.6 | 388.3129 | 0.40235
5.6 | 5.7 | 412.7737 | 0.40519
5.7 | 5.8 | 437.2344 | 0.40701
5.8 | 5.9 | 466.1746 | 0.41189
5.9 | 6 | 495.1148 | 0.41559
6 | 6.1 | 524.055 | 0.41825
6.1 | 6.2 | 554.3514 | 0.42103
6.2 | 6.3 | 584.6478 | 0.4229
6.3 | 6.4 | 614.9442 | 0.42396
6.4 | 6.5 | 645.2406 | 0.42432
6.5 | 6.6 | 675.537 | 0.42406
6.6 | 6.7 | 705.8334 | 0.42324
6.7 | 6.8 | 741.6574 | 0.4251
6.8 | 6.9 | 777.4815 | 0.42626
6.9 | 7 | 813.3056 | 0.4268
7 | 7.1 | 849.1296 | 0.42677
7.1 | 7.2 | 884.9537 | 0.42625
7.2 | 7.3 | 920.7777 | 0.42528
7.3 | 7.4 | 956.6018 | 0.42391
7.4 | 7.5 | 992.4259 | 0.4222
7.5 | 7.6 | 1028.2499 | 0.42017
7.6 | 7.7 | 1064.074 | 0.41787
7.7 | 7.8 | 1096.5894 | 0.41408
7.8 | 7.9 | 1129.1048 | 0.41017
7.9 | 8 | 1161.6202 | 0.40616
8 | 8.1 | 1201.6022 | 0.40458
8.1 | 8.2 | 1241.5843 | 0.40275
8.2 | 8.3 | 1281.5664 | 0.40069
8.3 | 8.4 | 1321.5484 | 0.39844
8.4 | 8.5 | 1351.4618 | 0.39308
8.5 | 8.6 | 1381.3753 | 0.38777
8.6 | 8.7 | 1411.2887 | 0.3825
8.7 | 8.8 | 1436.397 | 0.37604
8.8 | 8.9 | 1456.2027 | 0.36837
8.9 | 9 | 1488.6017 | 0.36402
9 | 9.1 | 1521.0007 | 0.35968
9.1 | 9.2 | 1553.3997 | 0.35536
9.2 | 9.3 | 1585.7987 | 0.35107
9.3 | 9.4 | 1618.1978 | 0.34681
9.4 | 9.5 | 1650.5968 | 0.34259
9.5 | 9.6 | 1682.9958 | 0.3384
9.6 | 9.7 | 1704.4247 | 0.33211
9.7 | 9.8 | 1725.8537 | 0.32599
9.8 | 9.9 | 1747.2826 | 0.32004
9.9 | 10 | 1768.7115 | 0.31424
10 | 10.1 | 1790.1405 | 0.3086
10.1 | 10.2 | 1811.5694 | 0.30311
10.2 | 10.3 | 1832.9983 | 0.29777
10.3 | 10.4 | 1854.4272 | 0.29256
10.4 | 10.5 | 1875.8562 | 0.28748
10.5 | 10.6 | 1897.2851 | 0.28254
10.6 | 10.7 | 1918.714 | 0.27772
10.7 | 10.8 | 1940.143 | 0.27302
10.8 | 10.9 | 1964.4718 | 0.26884
10.9 | 11 | 1973.3539 | 0.26269
11 | 11.1 | 1982.2359 | 0.25674
11.1 | 11.2 | 1991.118 | 0.25098
11.2 | 11.3 | 2000 | 0.24541
11.3 | 11.4 | 2000 | 0.23895
11.4 | 11.5 | 2000 | 0.23272
11.5 | 11.6 | 2000 | 0.2267
11.6 | 11.7 | 2000 | 0.22089
11.7 | 11.8 | 2000 | 0.21527
11.8 | 11.9 | 2000 | 0.20984
11.9 | 12 | 2000 | 0.2046
12 | 12.1 | 2000 | 0.19953
12.1 | 12.2 | 2000 | 0.19462
12.2 | 12.3 | 2000 | 0.18987
12.3 | 12.4 | 2000 | 0.18528
12.4 | 12.5 | 2000 | 0.18083
12.5 | 12.6 | 2000 | 0.17653
12.6 | 12.7 | 2000 | 0.17236
12.7 | 12.8 | 2000 | 0.16832
12.8 | 12.9 | 2000 | 0.1644
12.9 | 13 | 2000 | 0.16061
13 | 13.1 | 2000 | 0.15693
13.1 | 13.2 | 2000 | 0.15337
13.2 | 13.3 | 2000 | 0.14991
13.3 | 13.4 | 2000 | 0.14655
13.4 | 13.5 | 2000 | 0.14329
13.5 | 13.6 | 2000 | 0.14013
13.6 | 13.7 | 2000 | 0.13707
13.7 | 13.8 | 2000 | 0.13409
13.8 | 13.9 | 2000 | 0.13119
13.9 | 14 | 2000 | 0.12838
14 | 14.1 | 2000 | 0.12565
14.1 | 14.2 | 2000 | 0.12299
14.2 | 14.3 | 2000 | 0.12041
14.3 | 14.4 | 2000 | 0.11791
14.4 | 14.5 | 2000 | 0.11547
14.5 | 14.6 | 2000 | 0.11309
14.6 | 14.7 | 2000 | 0.11079
14.7 | 14.8 | 2000 | 0.10854
14.8 | 14.9 | 2000 | 0.10636
14.9 | 15 | 2000 | 0.10423
15 | 15.1 | 2000 | 0.10216
15.1 | 15.2 | 2000 | 0.10014
15.2 | 15.3 | 2000 | 0.098178
15.3 | 15.4 | 2000 | 0.096265
15.4 | 15.5 | 2000 | 0.094402
15.5 | 15.6 | 2000 | 0.092587
15.6 | 15.7 | 2000 | 0.090818
15.7 | 15.8 | 2000 | 0.089093
15.8 | 15.9 | 2000 | 0.087412
15.9 | 16 | 2000 | 0.085773
16 | 16.1 | 2000 | 0.084175
16.1 | 16.2 | 2000 | 0.082616
16.2 | 16.3 | 2000 | 0.081096
16.3 | 16.4 | 2000 | 0.079613
16.4 | 16.5 | 2000 | 0.078165
16.5 | 16.6 | 2000 | 0.076752
16.6 | 16.7 | 2000 | 0.075374
16.7 | 16.8 | 2000 | 0.074028
16.8 | 16.9 | 2000 | 0.072714
16.9 | 17 | 2000 | 0.071431
17 | 17.1 | 2000 | 0.070177
17.1 | 17.2 | 2000 | 0.068953
17.2 | 17.3 | 2000 | 0.067758
17.3 | 17.4 | 2000 | 0.06659
17.4 | 17.5 | 2000 | 0.065448
17.5 | 17.6 | 2000 | 0.064332
17.6 | 17.7 | 2000 | 0.063242
17.7 | 17.8 | 2000 | 0.062176
17.8 | 17.9 | 2000 | 0.061134
17.9 | 18 | 2000 | 0.060115
18 | 18.1 | 2000 | 0.059119
18.1 | 18.2 | 2000 | 0.058144
18.2 | 18.3 | 2000 | 0.057191
18.3 | 18.4 | 2000 | 0.056259
18.4 | 18.5 | 2000 | 0.055347
18.5 | 18.6 | 2000 | 0.054454
18.6 | 18.7 | 2000 | 0.05358
18.7 | 18.8 | 2000 | 0.052725
18.8 | 18.9 | 2000 | 0.051888
18.9 | 19 | 2000 | 0.051069
19 | 19.1 | 2000 | 0.050267
19.1 | 19.2 | 2000 | 0.049482
19.2 | 19.3 | 2000 | 0.048712
19.3 | 19.4 | 2000 | 0.047959
19.4 | 19.5 | 2000 | 0.047221
19.5 | 19.6 | 2000 | 0.046499
19.6 | 19.7 | 2000 | 0.045791
19.7 | 19.8 | 2000 | 0.045097
19.8 | 19.9 | 2000 | 0.044417
19.9 | 20 | 2000 | 0.043751
21 | 25 | 0 | 0
25 | 50 | 0 | 0