## VIJAPADI_MOD
Wind Speed From | Wind Speed To | Power (Kw) | Cp
0 | 1.2 | 0 | 0 | Turbine Make | Inox
1.2 | 1.3 | 0 | 0 | Turbine Type | DF2000
1.3 | 1.4 | 0 | 0 | Cut in Speed | 3
1.4 | 1.5 | 0 | 0 | Cut Out Speed | 20
1.5 | 1.6 | 0 | 0 | Rated Speed | 10.5
1.6 | 1.7 | 0 | 0 | Swept area | 10029
1.7 | 1.8 | 0 | 0 | Air Density | 1.1722
1.8 | 1.9 | 0 | 0
1.9 | 2 | 0 | 0
2 | 2.1 | 0 | 0
2.1 | 2.2 | 0 | 0
2.2 | 2.3 | 0 | 0
2.3 | 2.4 | 0 | 0
2.4 | 2.5 | 0 | 0
2.5 | 2.6 | 0.11 | 0.0011977
2.6 | 2.7 | 0.21 | 0.0020327
2.7 | 2.8 | 0.74 | 0.006396
2.8 | 2.9 | 1.05 | 0.0081374
2.9 | 3 | 3.018 | 0.021052
3 | 3.1 | 5.37 | 0.033836
3.1 | 3.2 | 8.43 | 0.048141
3.2 | 3.3 | 12.49 | 0.064846
3.3 | 3.4 | 17.53 | 0.082987
3.4 | 3.5 | 24.8462 | 0.10755
3.5 | 3.6 | 35.3276 | 0.14018
3.6 | 3.7 | 45.8879 | 0.16733
3.7 | 3.8 | 58.5582 | 0.19668
3.8 | 3.9 | 73.9979 | 0.22942
3.9 | 4 | 90.8334 | 0.26051
4 | 4.1 | 108.9677 | 0.28966
4.1 | 4.2 | 126.6083 | 0.31252
4.2 | 4.3 | 142.8895 | 0.32811
4.3 | 4.4 | 161.4623 | 0.34549
4.4 | 4.5 | 175.3144 | 0.35013
4.5 | 4.6 | 193.1731 | 0.36064
4.6 | 4.7 | 210.3672 | 0.36768
4.7 | 4.8 | 228.02 | 0.37364
4.8 | 4.9 | 248.8503 | 0.38281
4.9 | 5 | 265.43 | 0.38382
5 | 5.1 | 282.4278 | 0.38439
5.1 | 5.2 | 300.5991 | 0.38552
5.2 | 5.3 | 319.9753 | 0.38715
5.3 | 5.4 | 339 | 0.38738
5.4 | 5.5 | 358.2624 | 0.38707
5.5 | 5.6 | 382 | 0.39061
5.6 | 5.7 | 406 | 0.39331
5.7 | 5.8 | 432 | 0.39685
5.8 | 5.9 | 460 | 0.40109
5.9 | 6 | 485.084 | 0.40182
6 | 6.1 | 512 | 0.40326
6.1 | 6.2 | 539.714 | 0.40452
6.2 | 6.3 | 575 | 0.41045
6.3 | 6.4 | 605 | 0.41163
6.4 | 6.5 | 639.8681 | 0.41526
6.5 | 6.6 | 680 | 0.42125
6.6 | 6.7 | 713.3072 | 0.4221
6.7 | 6.8 | 750 | 0.42424
6.8 | 6.9 | 785 | 0.42473
6.9 | 7 | 820 | 0.42466
7 | 7.1 | 855 | 0.42407
7.1 | 7.2 | 894.9717 | 0.42541
7.2 | 7.3 | 935 | 0.42617
7.3 | 7.4 | 975 | 0.42639
7.4 | 7.5 | 1020 | 0.42823
7.5 | 7.6 | 1050 | 0.42342
7.6 | 7.7 | 1090 | 0.42243
7.7 | 7.8 | 1130 | 0.42109
7.8 | 7.9 | 1174.26 | 0.42097
7.9 | 8 | 1200.0437 | 0.41408
8 | 8.1 | 1225.9801 | 0.40737
8.1 | 8.2 | 1259.3 | 0.40313
8.2 | 8.3 | 1285.9973 | 0.3968
8.3 | 8.4 | 1301.974 | 0.38738
8.4 | 8.5 | 1326.84 | 0.38085
8.5 | 8.6 | 1354.72 | 0.37529
8.6 | 8.7 | 1394.4934 | 0.37299
8.7 | 8.8 | 1423.57 | 0.36778
8.8 | 8.9 | 1450.74 | 0.36217
8.9 | 9 | 1475.21 | 0.356
9 | 9.1 | 1499.4051 | 0.34991
9.1 | 9.2 | 1510 | 0.3409
9.2 | 9.3 | 1520 | 0.33209
9.3 | 9.4 | 1530 | 0.3236
9.4 | 9.5 | 1540 | 0.31543
9.5 | 9.6 | 1550 | 0.30756
9.6 | 9.7 | 1559.84 | 0.29994
9.7 | 9.8 | 1582.1848 | 0.29493
9.8 | 9.9 | 1586.9523 | 0.28685
9.9 | 10 | 1608.522 | 0.28203
10 | 10.1 | 1636.7672 | 0.27846
10.1 | 10.2 | 1632.57 | 0.26957
10.2 | 10.3 | 1658.72 | 0.26592
10.3 | 10.4 | 1684.72 | 0.26229
10.4 | 10.5 | 1709.64 | 0.25857
10.5 | 10.6 | 1737.81 | 0.25539
10.6 | 10.7 | 1763.19 | 0.25186
10.7 | 10.8 | 1789.27 | 0.24848
10.8 | 10.9 | 1814.27 | 0.24502
10.9 | 11 | 1840.29 | 0.24176
11 | 11.1 | 1866.52 | 0.23858
11.1 | 11.2 | 1892.44 | 0.23541
11.2 | 11.3 | 1923.78 | 0.23295
11.3 | 11.4 | 1948.13 | 0.2297
11.4 | 11.5 | 1972.56 | 0.22651
11.5 | 11.6 | 2000 | 0.22372
11.6 | 11.7 | 2000 | 0.21799
11.7 | 11.8 | 2000 | 0.21244
11.8 | 11.9 | 2000 | 0.20709
11.9 | 12 | 2000 | 0.20191
12 | 12.1 | 2000 | 0.19691
12.1 | 12.2 | 2000 | 0.19206
12.2 | 12.3 | 2000 | 0.18738
12.3 | 12.4 | 2000 | 0.18285
12.4 | 12.5 | 2000 | 0.17846
12.5 | 12.6 | 2000 | 0.17421
12.6 | 12.7 | 2000 | 0.17009
12.7 | 12.8 | 2000 | 0.16611
12.8 | 12.9 | 2000 | 0.16224
12.9 | 13 | 2000 | 0.1585
13 | 13.1 | 2000 | 0.15487
13.1 | 13.2 | 2000 | 0.15135
13.2 | 13.3 | 2000 | 0.14794
13.3 | 13.4 | 2000 | 0.14463
13.4 | 13.5 | 2000 | 0.14141
13.5 | 13.6 | 2000 | 0.13829
13.6 | 13.7 | 2000 | 0.13526
13.7 | 13.8 | 2000 | 0.13232
13.8 | 13.9 | 2000 | 0.12947
13.9 | 14 | 2000 | 0.12669
14 | 14.1 | 2000 | 0.124
14.1 | 14.2 | 2000 | 0.12138
14.2 | 14.3 | 2000 | 0.11883
14.3 | 14.4 | 2000 | 0.11636
14.4 | 14.5 | 2000 | 0.11395
14.5 | 14.6 | 2000 | 0.11161
14.6 | 14.7 | 2000 | 0.10933
14.7 | 14.8 | 2000 | 0.10711
14.8 | 14.9 | 2000 | 0.10496
14.9 | 15 | 2000 | 0.10286
15 | 15.1 | 2000 | 0.10082
15.1 | 15.2 | 2000 | 0.098826
15.2 | 15.3 | 2000 | 0.096888
15.3 | 15.4 | 2000 | 0.095001
15.4 | 15.5 | 2000 | 0.093162
15.5 | 15.6 | 2000 | 0.09137
15.6 | 15.7 | 2000 | 0.089625
15.7 | 15.8 | 2000 | 0.087923
15.8 | 15.9 | 2000 | 0.086264
15.9 | 16 | 2000 | 0.084647
16 | 16.1 | 2000 | 0.083069
16.1 | 16.2 | 2000 | 0.081531
16.2 | 16.3 | 2000 | 0.080031
16.3 | 16.4 | 2000 | 0.078567
16.4 | 16.5 | 2000 | 0.077138
16.5 | 16.6 | 2000 | 0.075744
16.6 | 16.7 | 2000 | 0.074383
16.7 | 16.8 | 2000 | 0.073055
16.8 | 16.9 | 2000 | 0.071758
16.9 | 17 | 2000 | 0.070492
17 | 17.1 | 2000 | 0.069255
17.1 | 17.2 | 2000 | 0.068048
17.2 | 17.3 | 2000 | 0.066868
17.3 | 17.4 | 2000 | 0.065715
17.4 | 17.5 | 2000 | 0.064588
17.5 | 17.6 | 2000 | 0.063487
17.6 | 17.7 | 2000 | 0.062411
17.7 | 17.8 | 2000 | 0.061359
17.8 | 17.9 | 2000 | 0.060331
17.9 | 18 | 2000 | 0.059326
18 | 18.1 | 2000 | 0.058342
18.1 | 18.2 | 2000 | 0.057381
18.2 | 18.3 | 2000 | 0.05644
18.3 | 18.4 | 2000 | 0.05552
18.4 | 18.5 | 2000 | 0.054619
18.5 | 18.6 | 2000 | 0.053738
18.6 | 18.7 | 2000 | 0.052876
18.7 | 18.8 | 2000 | 0.052033
18.8 | 18.9 | 2000 | 0.051207
18.9 | 19 | 2000 | 0.050398
19 | 19.1 | 2000 | 0.049607
19.1 | 19.2 | 2000 | 0.048832
19.2 | 19.3 | 2000 | 0.048073
19.3 | 19.4 | 2000 | 0.047329
19.4 | 19.5 | 2000 | 0.046601
19.5 | 19.6 | 2000 | 0.045888
19.6 | 19.7 | 2000 | 0.045189
19.7 | 19.8 | 2000 | 0.044504
19.8 | 19.9 | 2000 | 0.043833
19.9 | 20 | 2000 | 0.043176
21 | 25 | 0 | 0
25 | 50 | 0 | 0