## MAHI_STD
Wind Speed From | Wind Speed To | Power (Kw) | Cp
0 | 1.2 | 0 | 0 | Turbine Make | Inox
1.2 | 1.3 | 0 | 0 | Turbine Type | DF2000
1.3 | 1.4 | 0 | 0 | Cut in Speed | 3
1.4 | 1.5 | 0 | 0 | Cut Out Speed | 20
1.5 | 1.6 | 0 | 0 | Rated Speed | 10.5
1.6 | 1.7 | 0 | 0 | Swept area | 10029
1.7 | 1.8 | 0 | 0 | Air Density | 1.0818
1.8 | 1.9 | 0 | 0
1.9 | 2 | 0 | 0
2 | 2.1 | 0 | 0
2.1 | 2.2 | 0 | 0
2.2 | 2.3 | 0 | 0
2.3 | 2.4 | 0 | 0
2.4 | 2.5 | 0 | 0
2.5 | 2.6 | 0 | 0
2.6 | 2.7 | 0 | 0
2.7 | 2.8 | 0 | 0
2.8 | 2.9 | 1 | 0.0083972
2.9 | 3 | 3 | 0.022674
3 | 3.1 | 5 | 0.034136
3.1 | 3.2 | 8 | 0.049501
3.2 | 3.3 | 12 | 0.067506
3.3 | 3.4 | 15 | 0.076941
3.4 | 3.5 | 19.127 | 0.089706
3.5 | 3.6 | 22.9579 | 0.098705
3.6 | 3.7 | 30.8459 | 0.12187
3.7 | 3.8 | 41.8926 | 0.15246
3.8 | 3.9 | 57.5387 | 0.19329
3.9 | 4 | 71.7235 | 0.22288
4 | 4.1 | 83.5733 | 0.24071
4.1 | 4.2 | 93.1085 | 0.24903
4.2 | 4.3 | 108.8079 | 0.27072
4.3 | 4.4 | 126.6191 | 0.29356
4.4 | 4.5 | 142.6272 | 0.30864
4.5 | 4.6 | 152.1733 | 0.30783
4.6 | 4.7 | 166.367 | 0.31507
4.7 | 4.8 | 181.2749 | 0.32185
4.8 | 4.9 | 195 | 0.32503
4.9 | 5 | 210 | 0.32903
5 | 5.1 | 226.3878 | 0.33385
5.1 | 5.2 | 245.6259 | 0.34133
5.2 | 5.3 | 260.2806 | 0.34123
5.3 | 5.4 | 280.5275 | 0.34734
5.4 | 5.5 | 299.9094 | 0.35109
5.5 | 5.6 | 315.9098 | 0.35001
5.6 | 5.7 | 341.6271 | 0.35859
5.7 | 5.8 | 362.1355 | 0.36046
5.8 | 5.9 | 383.8 | 0.3626
5.9 | 6 | 404 | 0.36261
6 | 6.1 | 428.442 | 0.36563
6.1 | 6.2 | 453.9445 | 0.36866
6.2 | 6.3 | 479.447 | 0.37083
6.3 | 6.4 | 503.9294 | 0.3715
6.4 | 6.5 | 528.4118 | 0.37157
6.5 | 6.6 | 552.8942 | 0.37112
6.6 | 6.7 | 579.4168 | 0.37151
6.7 | 6.8 | 611.9988 | 0.37509
6.8 | 6.9 | 638.7866 | 0.37449
6.9 | 7 | 669.6957 | 0.37579
7 | 7.1 | 700.6047 | 0.37652
7.1 | 7.2 | 724.271 | 0.37302
7.2 | 7.3 | 754.874 | 0.37281
7.3 | 7.4 | 785.477 | 0.3722
7.4 | 7.5 | 816.08 | 0.37123
7.5 | 7.6 | 846.683 | 0.36995
7.6 | 7.7 | 877.286 | 0.36839
7.7 | 7.8 | 907.889 | 0.36658
7.8 | 7.9 | 938.492 | 0.36455
7.9 | 8 | 969.095 | 0.36232
8 | 8.1 | 999.698 | 0.35992
8.1 | 8.2 | 1030.301 | 0.35737
8.2 | 8.3 | 1060.904 | 0.35469
8.3 | 8.4 | 1091.507 | 0.35189
8.4 | 8.5 | 1122.11 | 0.34899
8.5 | 8.6 | 1152.713 | 0.346
8.6 | 8.7 | 1183.316 | 0.34294
8.7 | 8.8 | 1213.919 | 0.33981
8.8 | 8.9 | 1244.522 | 0.33664
8.9 | 9 | 1275.125 | 0.33342
9 | 9.1 | 1305.728 | 0.33017
9.1 | 9.2 | 1336.331 | 0.32689
9.2 | 9.3 | 1366.934 | 0.32359
9.3 | 9.4 | 1383.7 | 0.3171
9.4 | 9.5 | 1414 | 0.31382
9.5 | 9.6 | 1444.3 | 0.31052
9.6 | 9.7 | 1474.6 | 0.30723
9.7 | 9.8 | 1499.85 | 0.30293
9.8 | 9.9 | 1525.1 | 0.2987
9.9 | 10 | 1559.1875 | 0.29621
10 | 10.1 | 1593.275 | 0.2937
10.1 | 10.2 | 1627.3625 | 0.29116
10.2 | 10.3 | 1661.45 | 0.2886
10.3 | 10.4 | 1681.65 | 0.28368
10.4 | 10.5 | 1701.85 | 0.27889
10.5 | 10.6 | 1722.05 | 0.27421
10.6 | 10.7 | 1742.25 | 0.26965
10.7 | 10.8 | 1762.45 | 0.2652
10.8 | 10.9 | 1782.65 | 0.26086
10.9 | 11 | 1802.85 | 0.25662
11 | 11.1 | 1823.05 | 0.25248
11.1 | 11.2 | 1843.25 | 0.24844
11.2 | 11.3 | 1863.45 | 0.2445
11.3 | 11.4 | 1883.65 | 0.24064
11.4 | 11.5 | 1903.85 | 0.23688
11.5 | 11.6 | 1924.05 | 0.2332
11.6 | 11.7 | 1944.25 | 0.22961
11.7 | 11.8 | 1963.1875 | 0.22595
11.8 | 11.9 | 1982.125 | 0.22238
11.9 | 12 | 2001.0625 | 0.21889
12 | 12.1 | 2000 | 0.21335
12.1 | 12.2 | 2000 | 0.20811
12.2 | 12.3 | 2000 | 0.20303
12.3 | 12.4 | 2000 | 0.19812
12.4 | 12.5 | 2000 | 0.19336
12.5 | 12.6 | 2000 | 0.18876
12.6 | 12.7 | 2000 | 0.1843
12.7 | 12.8 | 2000 | 0.17998
12.8 | 12.9 | 2000 | 0.1758
12.9 | 13 | 2000 | 0.17174
13 | 13.1 | 2000 | 0.16781
13.1 | 13.2 | 2000 | 0.16399
13.2 | 13.3 | 2000 | 0.16029
13.3 | 13.4 | 2000 | 0.15671
13.4 | 13.5 | 2000 | 0.15322
13.5 | 13.6 | 2000 | 0.14984
13.6 | 13.7 | 2000 | 0.14656
13.7 | 13.8 | 2000 | 0.14338
13.8 | 13.9 | 2000 | 0.14028
13.9 | 14 | 2000 | 0.13728
14 | 14.1 | 2000 | 0.13436
14.1 | 14.2 | 2000 | 0.13152
14.2 | 14.3 | 2000 | 0.12876
14.3 | 14.4 | 2000 | 0.12608
14.4 | 14.5 | 2000 | 0.12347
14.5 | 14.6 | 2000 | 0.12093
14.6 | 14.7 | 2000 | 0.11846
14.7 | 14.8 | 2000 | 0.11606
14.8 | 14.9 | 2000 | 0.11372
14.9 | 15 | 2000 | 0.11145
15 | 15.1 | 2000 | 0.10924
15.1 | 15.2 | 2000 | 0.10708
15.2 | 15.3 | 2000 | 0.10498
15.3 | 15.4 | 2000 | 0.10294
15.4 | 15.5 | 2000 | 0.10094
15.5 | 15.6 | 2000 | 0.099002
15.6 | 15.7 | 2000 | 0.09711
15.7 | 15.8 | 2000 | 0.095267
15.8 | 15.9 | 2000 | 0.093469
15.9 | 16 | 2000 | 0.091717
16 | 16.1 | 2000 | 0.090008
16.1 | 16.2 | 2000 | 0.088341
16.2 | 16.3 | 2000 | 0.086715
16.3 | 16.4 | 2000 | 0.085129
16.4 | 16.5 | 2000 | 0.083581
16.5 | 16.6 | 2000 | 0.082071
16.6 | 16.7 | 2000 | 0.080596
16.7 | 16.8 | 2000 | 0.079157
16.8 | 16.9 | 2000 | 0.077752
16.9 | 17 | 2000 | 0.07638
17 | 17.1 | 2000 | 0.07504
17.1 | 17.2 | 2000 | 0.073731
17.2 | 17.3 | 2000 | 0.072453
17.3 | 17.4 | 2000 | 0.071203
17.4 | 17.5 | 2000 | 0.069983
17.5 | 17.6 | 2000 | 0.06879
17.6 | 17.7 | 2000 | 0.067624
17.7 | 17.8 | 2000 | 0.066484
17.8 | 17.9 | 2000 | 0.06537
17.9 | 18 | 2000 | 0.064281
18 | 18.1 | 2000 | 0.063215
18.1 | 18.2 | 2000 | 0.062173
18.2 | 18.3 | 2000 | 0.061154
18.3 | 18.4 | 2000 | 0.060157
18.4 | 18.5 | 2000 | 0.059181
18.5 | 18.6 | 2000 | 0.058227
18.6 | 18.7 | 2000 | 0.057293
18.7 | 18.8 | 2000 | 0.056379
18.8 | 18.9 | 2000 | 0.055484
18.9 | 19 | 2000 | 0.054608
19 | 19.1 | 2000 | 0.05375
19.1 | 19.2 | 2000 | 0.05291
19.2 | 19.3 | 2000 | 0.052088
19.3 | 19.4 | 2000 | 0.051282
19.4 | 19.5 | 2000 | 0.050493
19.5 | 19.6 | 2000 | 0.049721
19.6 | 19.7 | 2000 | 0.048963
19.7 | 19.8 | 2000 | 0.048221
19.8 | 19.9 | 2000 | 0.047495
19.9 | 20 | 2000 | 0.046782
20 | 25 | 0 | 0
25 | 50 | 0 | 0