## BASA_MOD
Wind Speed From | Wind Speed To | Power (Kw) | Cp
0 | 1.2 | 0 | 0 | Turbine Make | Inox
1.2 | 1.3 | 0 | 0 | Turbine Type | DF113
1.3 | 1.4 | 0 | 0 | Cut in Speed | 3
1.4 | 1.5 | 0 | 0 | Cut Out Speed | 20
1.5 | 1.6 | 0 | 0 | Rated Speed | 10.5
1.6 | 1.7 | 0 | 0 | Swept area | 10029
1.7 | 1.8 | 0 | 0 | Air Density | 1.0818
1.8 | 1.9 | 0 | 0
1.9 | 2 | 0 | 0
2 | 2.1 | 0 | 0
2.1 | 2.2 | 0 | 0
2.2 | 2.3 | 0 | 0
2.3 | 2.4 | 0 | 0
2.4 | 2.5 | 0 | 0
2.5 | 2.6 | 0 | 0
2.6 | 2.7 | 0 | 0
2.7 | 2.8 | 0 | 0
2.8 | 2.9 | 5.16 | 0.039001
2.9 | 3 | 7.18 | 0.049021
3 | 3.1 | 9.23 | 0.057114
3.1 | 3.2 | 11.23 | 0.063176
3.2 | 3.3 | 14.7352 | 0.075586
3.3 | 3.4 | 16.23 | 0.076121
3.4 | 3.5 | 19.5419 | 0.084021
3.5 | 3.6 | 23.1604 | 0.091509
3.6 | 3.7 | 31.8291 | 0.11584
3.7 | 3.8 | 42.4081 | 0.14247
3.8 | 3.9 | 56.1078 | 0.17436
3.9 | 4 | 68.5623 | 0.19748
4 | 4.1 | 80.0342 | 0.21407
4.1 | 4.2 | 96.7705 | 0.24078
4.2 | 4.3 | 110.3783 | 0.25592
4.3 | 4.4 | 125.5516 | 0.2717
4.4 | 4.5 | 141.88 | 0.28702
4.5 | 4.6 | 154.183 | 0.292
4.6 | 4.7 | 165.7459 | 0.29429
4.7 | 4.8 | 180.6635 | 0.30114
4.8 | 4.9 | 195.199 | 0.30585
4.9 | 5 | 211.3679 | 0.31171
5 | 5.1 | 226.959 | 0.3154
5.1 | 5.2 | 244.5291 | 0.32059
5.2 | 5.3 | 257.129 | 0.31838
5.3 | 5.4 | 278.4411 | 0.32597
5.4 | 5.5 | 293.0465 | 0.32469
5.5 | 5.6 | 312.1865 | 0.3277
5.6 | 5.7 | 332.3946 | 0.33087
5.7 | 5.8 | 353.2776 | 0.33378
5.8 | 5.9 | 368.44 | 0.3307
5.9 | 6 | 394.8841 | 0.33701
6 | 6.1 | 402.6411 | 0.327
6.1 | 6.2 | 433.4471 | 0.33526
6.2 | 6.3 | 452.6061 | 0.33368
6.3 | 6.4 | 478.7017 | 0.33663
6.4 | 6.5 | 494.7238 | 0.33208
6.5 | 6.6 | 522.6673 | 0.33513
6.6 | 6.7 | 546.8313 | 0.33516
6.7 | 6.8 | 572.5185 | 0.33565
6.8 | 6.9 | 600 | 0.33669
6.9 | 7 | 621.623 | 0.33409
7 | 7.1 | 655.6 | 0.33767
7.1 | 7.2 | 675 | 0.33337
7.2 | 7.3 | 700 | 0.33171
7.3 | 7.4 | 729.3019 | 0.33177
7.4 | 7.5 | 743.1084 | 0.32471
7.5 | 7.6 | 765.662 | 0.32153
7.6 | 7.7 | 780 | 0.31495
7.7 | 7.8 | 795 | 0.30882
7.8 | 7.9 | 825 | 0.30846
7.9 | 8 | 849.6068 | 0.3059
8 | 8.1 | 880 | 0.30525
8.1 | 8.2 | 895 | 0.29923
8.2 | 8.3 | 915 | 0.29499
8.3 | 8.4 | 945 | 0.29391
8.4 | 8.5 | 975 | 0.29267
8.5 | 8.6 | 991.6985 | 0.28742
8.6 | 8.7 | 1008.9773 | 0.28245
8.7 | 8.8 | 1035.4307 | 0.28009
8.8 | 8.9 | 1058.4154 | 0.27677
8.9 | 9 | 1055.752 | 0.26697
9 | 9.1 | 1056.8338 | 0.25853
9.1 | 9.2 | 1070.2129 | 0.25336
9.2 | 9.3 | 1125.1192 | 0.25785
9.3 | 9.4 | 1146.7179 | 0.25451
9.4 | 9.5 | 1160.23 | 0.24946
9.5 | 9.6 | 1171.0688 | 0.244
9.6 | 9.7 | 1219.646 | 0.24635
9.7 | 9.8 | 1250.3989 | 0.2449
9.8 | 9.9 | 1270.1708 | 0.24131
9.9 | 10 | 1285.23 | 0.23692
10 | 10.1 | 1305.02 | 0.2335
10.1 | 10.2 | 1323.4743 | 0.2299
10.2 | 10.3 | 1349.23 | 0.22761
10.3 | 10.4 | 1352.4984 | 0.22165
10.4 | 10.5 | 1368.19 | 0.21787
10.5 | 10.6 | 1379 | 0.21344
10.6 | 10.7 | 1389 | 0.20901
10.7 | 10.8 | 1415 | 0.20707
10.8 | 10.9 | 1430 | 0.20356
10.9 | 11 | 1445 | 0.20013
11 | 11.1 | 1460 | 0.19679
11.1 | 11.2 | 1475 | 0.19354
11.2 | 11.3 | 1490 | 0.19036
11.3 | 11.4 | 1500 | 0.18664
11.4 | 11.5 | 1520 | 0.18424
11.5 | 11.6 | 1540 | 0.18187
11.6 | 11.7 | 1560 | 0.17955
11.7 | 11.8 | 1580 | 0.17727
11.8 | 11.9 | 1600 | 0.17503
11.9 | 12 | 1620 | 0.17282
12 | 12.1 | 1640 | 0.17065
12.1 | 12.2 | 1660 | 0.16852
12.2 | 12.3 | 1680 | 0.16643
12.3 | 12.4 | 1700 | 0.16436
12.4 | 12.5 | 1725 | 0.16281
12.5 | 12.6 | 1750 | 0.16127
12.6 | 12.7 | 1775 | 0.15974
12.7 | 12.8 | 1800 | 0.15822
12.8 | 12.9 | 1825 | 0.15672
12.9 | 13 | 1850 | 0.15523
13 | 13.1 | 1875 | 0.15375
13.1 | 13.2 | 1900 | 0.15229
13.2 | 13.3 | 1925 | 0.15083
13.3 | 13.4 | 1950 | 0.1494
13.4 | 13.5 | 1975 | 0.14798
13.5 | 13.6 | 2000 | 0.14657
13.6 | 13.7 | 2000 | 0.14338
13.7 | 13.8 | 2000 | 0.14029
13.8 | 13.9 | 2000 | 0.13728
13.9 | 14 | 2000 | 0.13436
14 | 14.1 | 2000 | 0.13152
14.1 | 14.2 | 2000 | 0.12876
14.2 | 14.3 | 2000 | 0.12608
14.3 | 14.4 | 2000 | 0.12347
14.4 | 14.5 | 2000 | 0.12093
14.5 | 14.6 | 2000 | 0.11847
14.6 | 14.7 | 2000 | 0.11607
14.7 | 14.8 | 2000 | 0.11373
14.8 | 14.9 | 2000 | 0.11145
14.9 | 15 | 2000 | 0.10924
15 | 15.1 | 2000 | 0.10708
15.1 | 15.2 | 2000 | 0.10498
15.2 | 15.3 | 2000 | 0.10294
15.3 | 15.4 | 2000 | 0.10095
15.4 | 15.5 | 2000 | 0.099006
15.5 | 15.6 | 2000 | 0.097114
15.6 | 15.7 | 2000 | 0.09527
15.7 | 15.8 | 2000 | 0.093473
15.8 | 15.9 | 2000 | 0.09172
15.9 | 16 | 2000 | 0.090011
16 | 16.1 | 2000 | 0.088344
16.1 | 16.2 | 2000 | 0.086718
16.2 | 16.3 | 2000 | 0.085132
16.3 | 16.4 | 2000 | 0.083584
16.4 | 16.5 | 2000 | 0.082074
16.5 | 16.6 | 2000 | 0.080599
16.6 | 16.7 | 2000 | 0.07916
16.7 | 16.8 | 2000 | 0.077755
16.8 | 16.9 | 2000 | 0.076383
16.9 | 17 | 2000 | 0.075043
17 | 17.1 | 2000 | 0.073734
17.1 | 17.2 | 2000 | 0.072455
17.2 | 17.3 | 2000 | 0.071206
17.3 | 17.4 | 2000 | 0.069985
17.4 | 17.5 | 2000 | 0.068793
17.5 | 17.6 | 2000 | 0.067627
17.6 | 17.7 | 2000 | 0.066487
17.7 | 17.8 | 2000 | 0.065373
17.8 | 17.9 | 2000 | 0.064283
17.9 | 18 | 2000 | 0.063218
18 | 18.1 | 2000 | 0.062176
18.1 | 18.2 | 2000 | 0.061156
18.2 | 18.3 | 2000 | 0.060159
18.3 | 18.4 | 2000 | 0.059184
18.4 | 18.5 | 2000 | 0.058229
18.5 | 18.6 | 2000 | 0.057295
18.6 | 18.7 | 2000 | 0.056381
18.7 | 18.8 | 2000 | 0.055486
18.8 | 18.9 | 2000 | 0.05461
18.9 | 19 | 2000 | 0.053752
19 | 19.1 | 2000 | 0.052912
19.1 | 19.2 | 2000 | 0.05209
19.2 | 19.3 | 2000 | 0.051284
19.3 | 19.4 | 2000 | 0.050495
19.4 | 19.5 | 2000 | 0.049722
19.5 | 19.6 | 2000 | 0.048965
19.6 | 19.7 | 2000 | 0.048223
19.7 | 19.8 | 2000 | 0.047496
19.8 | 19.9 | 2000 | 0.046784
19.9 | 20 | 0 | 0
20 | 25 | 0 | 0
25 | 50 | 0 | 0