## BASA_MOD
Wind Speed From | Wind Speed To | Power (Kw) | Cp
0 | 1.2 | 0 | 0 | Turbine Make | Inox
1.2 | 1.3 | 0 | 0 | Turbine Type | DF2000
1.3 | 1.4 | 0 | 0 | Cut in Speed | 3
1.4 | 1.5 | 0 | 0 | Cut Out Speed | 20
1.5 | 1.6 | 0 | 0 | Rated Speed | 10.5
1.6 | 1.7 | 0 | 0 | Swept area | 10029
1.7 | 1.8 | 0 | 0 | Air Density | 1.0689
1.8 | 1.9 | 0 | 0
1.9 | 2 | 0 | 0
2 | 2.1 | 0 | 0
2.1 | 2.2 | 0 | 0
2.2 | 2.3 | 0 | 0
2.3 | 2.4 | 0 | 0
2.4 | 2.5 | 0 | 0
2.5 | 2.6 | 0 | 0
2.6 | 2.7 | 0.5 | 0.0053074
2.7 | 2.8 | 1.1 | 0.010426
2.8 | 2.9 | 2.1 | 0.017848
2.9 | 3 | 3.4 | 0.026009
3 | 3.1 | 5 | 0.034549
3.1 | 3.2 | 8.5 | 0.053232
3.2 | 3.3 | 11 | 0.062629
3.3 | 3.4 | 14 | 0.072681
3.4 | 3.5 | 17.4394 | 0.082781
3.5 | 3.6 | 23.5513 | 0.10248
3.6 | 3.7 | 29.1811 | 0.11669
3.7 | 3.8 | 41.4212 | 0.15256
3.8 | 3.9 | 54.398 | 0.18496
3.9 | 4 | 69.0706 | 0.21724
4 | 4.1 | 84.007 | 0.24489
4.1 | 4.2 | 100.395 | 0.27177
4.2 | 4.3 | 112.6461 | 0.28366
4.3 | 4.4 | 128.0019 | 0.30036
4.4 | 4.5 | 144.0937 | 0.31559
4.5 | 4.6 | 163.0196 | 0.33376
4.6 | 4.7 | 178.3758 | 0.3419
4.7 | 4.8 | 195.9393 | 0.3521
4.8 | 4.9 | 214.4831 | 0.36183
4.9 | 5 | 231.5444 | 0.36718
5 | 5.1 | 250.813 | 0.37435
5.1 | 5.2 | 275.1707 | 0.38701
5.2 | 5.3 | 294.3613 | 0.39058
5.3 | 5.4 | 313.7912 | 0.39323
5.4 | 5.5 | 337.2723 | 0.39961
5.5 | 5.6 | 358.1571 | 0.40162
5.6 | 5.7 | 390.1315 | 0.41446
5.7 | 5.8 | 407.432 | 0.41046
5.8 | 5.9 | 435.2 | 0.41614
5.9 | 6 | 463.0372 | 0.42063
6 | 6.1 | 486.7845 | 0.42045
6.1 | 6.2 | 516.2708 | 0.42435
6.2 | 6.3 | 538.7964 | 0.42178
6.3 | 6.4 | 568.5 | 0.42417
6.4 | 6.5 | 602.159 | 0.42855
6.5 | 6.6 | 627.2439 | 0.42612
6.6 | 6.7 | 659.6801 | 0.42809
6.7 | 6.8 | 676.7001 | 0.41977
6.8 | 6.9 | 715.5287 | 0.42456
6.9 | 7 | 742.1609 | 0.42149
7 | 7.1 | 780.7513 | 0.42467
7.1 | 7.2 | 821.2118 | 0.42807
7.2 | 7.3 | 842.6296 | 0.42119
7.3 | 7.4 | 872.881 | 0.41862
7.4 | 7.5 | 905.7997 | 0.41703
7.5 | 7.6 | 939.6297 | 0.41554
7.6 | 7.7 | 963.7877 | 0.40962
7.7 | 7.8 | 998.5 | 0.40805
7.8 | 7.9 | 1032.6 | 0.40596
7.9 | 8 | 1071.7993 | 0.40557
8 | 8.1 | 1100.2625 | 0.40092
8.1 | 8.2 | 1128.6113 | 0.39621
8.2 | 8.3 | 1162.0518 | 0.39321
8.3 | 8.4 | 1195.9211 | 0.39021
8.4 | 8.5 | 1208.9587 | 0.38055
8.5 | 8.6 | 1238.9246 | 0.37638
8.6 | 8.7 | 1273.4325 | 0.37352
8.7 | 8.8 | 1295.2932 | 0.36698
8.8 | 8.9 | 1317.7139 | 0.36075
8.9 | 9 | 1337.9102 | 0.35407
9 | 9.1 | 1357.1723 | 0.34733
9.1 | 9.2 | 1376.8271 | 0.34087
9.2 | 9.3 | 1389.4903 | 0.33291
9.3 | 9.4 | 1415.5726 | 0.32834
9.4 | 9.5 | 1443.3209 | 0.3242
9.5 | 9.6 | 1453.65 | 0.31632
9.6 | 9.7 | 1474.5 | 0.31093
9.7 | 9.8 | 1486.6 | 0.30389
9.8 | 9.9 | 1496.8 | 0.2967
9.9 | 10 | 1506.1928 | 0.28961
10 | 10.1 | 1510.3248 | 0.28178
10.1 | 10.2 | 1518.5282 | 0.27498
10.2 | 10.3 | 1547.1637 | 0.272
10.3 | 10.4 | 1575.3273 | 0.26896
10.4 | 10.5 | 1581.8416 | 0.26236
10.5 | 10.6 | 1577.5028 | 0.25424
10.6 | 10.7 | 1601.6728 | 0.25089
10.7 | 10.8 | 1602.1805 | 0.244
10.8 | 10.9 | 1621.4755 | 0.24015
10.9 | 11 | 1640.0878 | 0.23628
11 | 11.1 | 1644.9887 | 0.23058
11.1 | 11.2 | 1649.5989 | 0.22503
11.2 | 11.3 | 1679.114 | 0.22298
11.3 | 11.4 | 1703.0513 | 0.22021
11.4 | 11.5 | 1714.2 | 0.21586
11.5 | 11.6 | 1725.001 | 0.21161
11.6 | 11.7 | 1732.902 | 0.20713
11.7 | 11.8 | 1752 | 0.20409
11.8 | 11.9 | 1765.5 | 0.20047
11.9 | 12 | 1784.1 | 0.19752
12 | 12.1 | 1798.6 | 0.19419
12.1 | 12.2 | 1815.3 | 0.19117
12.2 | 12.3 | 1824.2 | 0.18743
12.3 | 12.4 | 1844.2 | 0.1849
12.4 | 12.5 | 1860.0629 | 0.18201
12.5 | 12.6 | 1894.36 | 0.18095
12.6 | 12.7 | 1902.4 | 0.17743
12.7 | 12.8 | 1909.2 | 0.17389
12.8 | 12.9 | 1913.225 | 0.1702
12.9 | 13 | 1922.54 | 0.16709
13 | 13.1 | 1931.2 | 0.164
13.1 | 13.2 | 1940.5 | 0.16104
13.2 | 13.3 | 1947.8567 | 0.158
13.3 | 13.4 | 1960.4 | 0.15546
13.4 | 13.5 | 1977.5 | 0.15333
13.5 | 13.6 | 1992.5 | 0.15109
13.6 | 13.7 | 2000 | 0.14834
13.7 | 13.8 | 2000 | 0.14511
13.8 | 13.9 | 2000 | 0.14198
13.9 | 14 | 2000 | 0.13894
14 | 14.1 | 2000 | 0.13598
14.1 | 14.2 | 2000 | 0.13311
14.2 | 14.3 | 2000 | 0.13032
14.3 | 14.4 | 2000 | 0.1276
14.4 | 14.5 | 2000 | 0.12496
14.5 | 14.6 | 2000 | 0.12239
14.6 | 14.7 | 2000 | 0.1199
14.7 | 14.8 | 2000 | 0.11747
14.8 | 14.9 | 2000 | 0.1151
14.9 | 15 | 2000 | 0.1128
15 | 15.1 | 2000 | 0.11056
15.1 | 15.2 | 2000 | 0.10838
15.2 | 15.3 | 2000 | 0.10625
15.3 | 15.4 | 2000 | 0.10418
15.4 | 15.5 | 2000 | 0.10217
15.5 | 15.6 | 2000 | 0.1002
15.6 | 15.7 | 2000 | 0.098286
15.7 | 15.8 | 2000 | 0.09642
15.8 | 15.9 | 2000 | 0.094601
15.9 | 16 | 2000 | 0.092827
16 | 16.1 | 2000 | 0.091097
16.1 | 16.2 | 2000 | 0.08941
16.2 | 16.3 | 2000 | 0.087765
16.3 | 16.4 | 2000 | 0.086159
16.4 | 16.5 | 2000 | 0.084593
16.5 | 16.6 | 2000 | 0.083064
16.6 | 16.7 | 2000 | 0.081572
16.7 | 16.8 | 2000 | 0.080115
16.8 | 16.9 | 2000 | 0.078693
16.9 | 17 | 2000 | 0.077305
17 | 17.1 | 2000 | 0.075948
17.1 | 17.2 | 2000 | 0.074624
17.2 | 17.3 | 2000 | 0.07333
17.3 | 17.4 | 2000 | 0.072065
17.4 | 17.5 | 2000 | 0.07083
17.5 | 17.6 | 2000 | 0.069623
17.6 | 17.7 | 2000 | 0.068443
17.7 | 17.8 | 2000 | 0.067289
17.8 | 17.9 | 2000 | 0.066161
17.9 | 18 | 2000 | 0.065059
18 | 18.1 | 2000 | 0.063981
18.1 | 18.2 | 2000 | 0.062926
18.2 | 18.3 | 2000 | 0.061894
18.3 | 18.4 | 2000 | 0.060885
18.4 | 18.5 | 2000 | 0.059898
18.5 | 18.6 | 2000 | 0.058932
18.6 | 18.7 | 2000 | 0.057986
18.7 | 18.8 | 2000 | 0.057061
18.8 | 18.9 | 2000 | 0.056155
18.9 | 19 | 2000 | 0.055269
19 | 19.1 | 2000 | 0.054401
19.1 | 19.2 | 2000 | 0.053551
19.2 | 19.3 | 2000 | 0.052718
19.3 | 19.4 | 2000 | 0.051903
19.4 | 19.5 | 2000 | 0.051105
19.5 | 19.6 | 2000 | 0.050322
19.6 | 19.7 | 2000 | 0.049556
19.7 | 19.8 | 2000 | 0.048805
19.8 | 19.9 | 2000 | 0.04807
19.9 | 20 | 2000 | 0.047348
20 | 25 | 0 | 0
25 | 50 | 0 | 0