## BASA_MOD
Wind Speed From | Wind Speed To | Power (Kw) | Cp
0 | 1.2 | 0 | 0 | Turbine Make | Inox
1.2 | 1.3 | 0 | 0 | Turbine Type | DF2000
1.3 | 1.4 | 0 | 0 | Cut in Speed | 3
1.4 | 1.5 | 0 | 0 | Cut Out Speed | 20
1.5 | 1.6 | 0 | 0 | Rated Speed | 10.5
1.6 | 1.7 | 0 | 0 | Swept area | 10029
1.7 | 1.8 | 0 | 0 | Air Density | 1.0686
1.8 | 1.9 | 0 | 0
1.9 | 2 | 0 | 0
2 | 2.1 | 0 | 0
2.1 | 2.2 | 0 | 0
2.2 | 2.3 | 0 | 0
2.3 | 2.4 | 0 | 0
2.4 | 2.5 | 0 | 0
2.5 | 2.6 | 0 | 0
2.6 | 2.7 | 0 | 0
2.7 | 2.8 | 0 | 0
2.8 | 2.9 | 1 | 0.0085016
2.9 | 3 | 2 | 0.015304
3 | 3.1 | 4 | 0.027648
3.1 | 3.2 | 6 | 0.037587
3.2 | 3.3 | 10 | 0.056954
3.3 | 3.4 | 14 | 0.072704
3.4 | 3.5 | 18.5223 | 0.087949
3.5 | 3.6 | 28.1734 | 0.12263
3.6 | 3.7 | 32.9951 | 0.13198
3.7 | 3.8 | 43.7353 | 0.16114
3.8 | 3.9 | 56.8794 | 0.19345
3.9 | 4 | 69.8253 | 0.21968
4 | 4.1 | 85.992 | 0.25076
4.1 | 4.2 | 104.9275 | 0.28413
4.2 | 4.3 | 115.5144 | 0.29098
4.3 | 4.4 | 134.2131 | 0.31504
4.4 | 4.5 | 146.9442 | 0.32193
4.5 | 4.6 | 164.2705 | 0.33643
4.6 | 4.7 | 187.0794 | 0.3587
4.7 | 4.8 | 199.5021 | 0.35861
4.8 | 4.9 | 215.2722 | 0.36328
4.9 | 5 | 237.3743 | 0.37655
5 | 5.1 | 258.6013 | 0.38609
5.1 | 5.2 | 278.6166 | 0.39199
5.2 | 5.3 | 295.987 | 0.39286
5.3 | 5.4 | 318.2024 | 0.39889
5.4 | 5.5 | 342.1806 | 0.40555
5.5 | 5.6 | 365 | 0.40943
5.6 | 5.7 | 387.2647 | 0.41154
5.7 | 5.8 | 405.5694 | 0.40871
5.8 | 5.9 | 436.4696 | 0.41749
5.9 | 6 | 460.8742 | 0.41879
6 | 6.1 | 480.3417 | 0.41502
6.1 | 6.2 | 512.0329 | 0.421
6.2 | 6.3 | 535.5787 | 0.41939
6.3 | 6.4 | 572.4468 | 0.42725
6.4 | 6.5 | 587.3589 | 0.41815
6.5 | 6.6 | 626.4362 | 0.42571
6.6 | 6.7 | 654.8624 | 0.4251
6.7 | 6.8 | 683.5913 | 0.42418
6.8 | 6.9 | 702.2172 | 0.41679
6.9 | 7 | 742.8379 | 0.42201
7 | 7.1 | 772.0722 | 0.42009
7.1 | 7.2 | 799.5209 | 0.4169
7.2 | 7.3 | 847.3742 | 0.42369
7.3 | 7.4 | 869.6606 | 0.41721
7.4 | 7.5 | 902.0292 | 0.41543
7.5 | 7.6 | 934.3978 | 0.41335
7.6 | 7.7 | 966.7664 | 0.41101
7.7 | 7.8 | 999.1349 | 0.40844
7.8 | 7.9 | 1031.5035 | 0.40566
7.9 | 8 | 1063.8721 | 0.4027
8 | 8.1 | 1093.658 | 0.39864
8.1 | 8.2 | 1125 | 0.39507
8.2 | 8.3 | 1157 | 0.39162
8.3 | 8.4 | 1190 | 0.38841
8.4 | 8.5 | 1222.1378 | 0.38482
8.5 | 8.6 | 1259.6911 | 0.38281
8.6 | 8.7 | 1271.9772 | 0.37321
8.7 | 8.8 | 1311 | 0.37155
8.8 | 8.9 | 1351.7587 | 0.37019
8.9 | 9 | 1364.1759 | 0.36114
9 | 9.1 | 1409.4389 | 0.36082
9.1 | 9.2 | 1424.598 | 0.35281
9.2 | 9.3 | 1439.7571 | 0.34506
9.3 | 9.4 | 1454.9162 | 0.33757
9.4 | 9.5 | 1470.0753 | 0.33032
9.5 | 9.6 | 1485.2344 | 0.32329
9.6 | 9.7 | 1500.3935 | 0.31649
9.7 | 9.8 | 1515.5526 | 0.30991
9.8 | 9.9 | 1530.7117 | 0.30352
9.9 | 10 | 1545.8708 | 0.29733
10 | 10.1 | 1561.0005 | 0.29132
10.1 | 10.2 | 1577.4095 | 0.28573
10.2 | 10.3 | 1593.8186 | 0.28029
10.3 | 10.4 | 1610.2277 | 0.27501
10.4 | 10.5 | 1626.6368 | 0.26988
10.5 | 10.6 | 1643.0459 | 0.26488
10.6 | 10.7 | 1659.455 | 0.26003
10.7 | 10.8 | 1705.005 | 0.25975
10.8 | 10.9 | 1716.9431 | 0.25437
10.9 | 11 | 1740.7366 | 0.25086
11 | 11.1 | 1764.5302 | 0.24741
11.1 | 11.2 | 1788.3237 | 0.24403
11.2 | 11.3 | 1812.1173 | 0.24072
11.3 | 11.4 | 1835.9108 | 0.23746
11.4 | 11.5 | 1859.7044 | 0.23426
11.5 | 11.6 | 1883.4979 | 0.23112
11.6 | 11.7 | 1907.2915 | 0.22804
11.7 | 11.8 | 1931.085 | 0.22502
11.8 | 11.9 | 1988.93 | 0.22592
11.9 | 12 | 1960 | 0.21706
12 | 12.1 | 1962.1053 | 0.21191
12.1 | 12.2 | 1964.2105 | 0.20692
12.2 | 12.3 | 1966.3158 | 0.20209
12.3 | 12.4 | 1968.4211 | 0.19741
12.4 | 12.5 | 1970.5263 | 0.19288
12.5 | 12.6 | 1972.6316 | 0.18849
12.6 | 12.7 | 1974.7368 | 0.18423
12.7 | 12.8 | 1976.8421 | 0.18011
12.8 | 12.9 | 1978.9474 | 0.17611
12.9 | 13 | 1981.0526 | 0.17223
13 | 13.1 | 1983.1579 | 0.16846
13.1 | 13.2 | 1985.2632 | 0.16481
13.2 | 13.3 | 1987.3684 | 0.16126
13.3 | 13.4 | 1989.4737 | 0.15782
13.4 | 13.5 | 1991.5789 | 0.15447
13.5 | 13.6 | 1993.6842 | 0.15123
13.6 | 13.7 | 1995.7895 | 0.14807
13.7 | 13.8 | 1997.8947 | 0.14501
13.8 | 13.9 | 2000 | 0.14203
13.9 | 14 | 2000 | 0.13898
14 | 14.1 | 2000 | 0.13603
14.1 | 14.2 | 2000 | 0.13315
14.2 | 14.3 | 2000 | 0.13036
14.3 | 14.4 | 2000 | 0.12764
14.4 | 14.5 | 2000 | 0.125
14.5 | 14.6 | 2000 | 0.12243
14.6 | 14.7 | 2000 | 0.11993
14.7 | 14.8 | 2000 | 0.1175
14.8 | 14.9 | 2000 | 0.11514
14.9 | 15 | 2000 | 0.11284
15 | 15.1 | 2000 | 0.11059
15.1 | 15.2 | 2000 | 0.10841
15.2 | 15.3 | 2000 | 0.10629
15.3 | 15.4 | 2000 | 0.10421
15.4 | 15.5 | 2000 | 0.1022
15.5 | 15.6 | 2000 | 0.10023
15.6 | 15.7 | 2000 | 0.098317
15.7 | 15.8 | 2000 | 0.096451
15.8 | 15.9 | 2000 | 0.094631
15.9 | 16 | 2000 | 0.092856
16 | 16.1 | 2000 | 0.091126
16.1 | 16.2 | 2000 | 0.089439
16.2 | 16.3 | 2000 | 0.087793
16.3 | 16.4 | 2000 | 0.086187
16.4 | 16.5 | 2000 | 0.08462
16.5 | 16.6 | 2000 | 0.083091
16.6 | 16.7 | 2000 | 0.081598
16.7 | 16.8 | 2000 | 0.080141
16.8 | 16.9 | 2000 | 0.078718
16.9 | 17 | 2000 | 0.077329
17 | 17.1 | 2000 | 0.075973
17.1 | 17.2 | 2000 | 0.074647
17.2 | 17.3 | 2000 | 0.073353
17.3 | 17.4 | 2000 | 0.072088
17.4 | 17.5 | 2000 | 0.070853
17.5 | 17.6 | 2000 | 0.069645
17.6 | 17.7 | 2000 | 0.068465
17.7 | 17.8 | 2000 | 0.067311
17.8 | 17.9 | 2000 | 0.066183
17.9 | 18 | 2000 | 0.06508
18 | 18.1 | 2000 | 0.064001
18.1 | 18.2 | 2000 | 0.062946
18.2 | 18.3 | 2000 | 0.061914
18.3 | 18.4 | 2000 | 0.060905
18.4 | 18.5 | 2000 | 0.059917
18.5 | 18.6 | 2000 | 0.058951
18.6 | 18.7 | 2000 | 0.058005
18.7 | 18.8 | 2000 | 0.057079
18.8 | 18.9 | 2000 | 0.056173
18.9 | 19 | 2000 | 0.055286
19 | 19.1 | 2000 | 0.054418
19.1 | 19.2 | 2000 | 0.053568
19.2 | 19.3 | 2000 | 0.052735
19.3 | 19.4 | 2000 | 0.05192
19.4 | 19.5 | 2000 | 0.051121
19.5 | 19.6 | 2000 | 0.050338
19.6 | 19.7 | 2000 | 0.049572
19.7 | 19.8 | 2000 | 0.048821
19.8 | 19.9 | 2000 | 0.048085
19.9 | 20 | 2000 | 0.047364
20 | 25 | 0 | 0
25 | 50 | 0 | 0