## BASA_MOD
Wind Speed From | Wind Speed To | Power (Kw) | Cp
0 | 1.2 | 0 | 0 | Turbine Make | Inox
1.2 | 1.3 | 0 | 0 | Turbine Type | DF113
1.3 | 1.4 | 0 | 0 | Cut in Speed | 3
1.4 | 1.5 | 0 | 0 | Cut Out Speed | 20
1.5 | 1.6 | 0 | 0 | Rated Speed | 10.5
1.6 | 1.7 | 0 | 0 | Swept area | 10029
1.7 | 1.8 | 0 | 0 | Air Density | 1.0686
1.8 | 1.9 | 0 | 0
1.9 | 2 | 0 | 0
2 | 2.1 | 0 | 0
2.1 | 2.2 | 0 | 0
2.2 | 2.3 | 0 | 0
2.3 | 2.4 | 0 | 0
2.4 | 2.5 | 0 | 0
2.5 | 2.6 | 1.01 | 0.010724
2.6 | 2.7 | 3.1 | 0.029392
2.7 | 2.8 | 5.4 | 0.045907
2.8 | 2.9 | 6.8 | 0.052032
2.9 | 3 | 9.8 | 0.067736
3 | 3.1 | 12.1 | 0.075798
3.1 | 3.2 | 14.4093 | 0.082063
3.2 | 3.3 | 17.0095 | 0.08833
3.3 | 3.4 | 19.2 | 0.091164
3.4 | 3.5 | 22.6685 | 0.098668
3.5 | 3.6 | 29.3307 | 0.11732
3.6 | 3.7 | 38.7696 | 0.14284
3.7 | 3.8 | 50.2713 | 0.17097
3.8 | 3.9 | 60.5099 | 0.19037
3.9 | 4 | 75.7391 | 0.22085
4 | 4.1 | 91.3033 | 0.24722
4.1 | 4.2 | 106.5127 | 0.26829
4.2 | 4.3 | 120.8769 | 0.28372
4.3 | 4.4 | 135.7665 | 0.29743
4.4 | 4.5 | 151.302 | 0.30986
4.5 | 4.6 | 168 | 0.3221
4.6 | 4.7 | 185.4868 | 0.33341
4.7 | 4.8 | 203.4556 | 0.34332
4.8 | 4.9 | 222.26 | 0.35256
4.9 | 5 | 238.1537 | 0.35555
5 | 5.1 | 257.8849 | 0.3628
5.1 | 5.2 | 274 | 0.36366
5.2 | 5.3 | 290.8933 | 0.36464
5.3 | 5.4 | 314.8166 | 0.37311
5.4 | 5.5 | 332.3937 | 0.37284
5.5 | 5.6 | 359.2763 | 0.38179
5.6 | 5.7 | 381 | 0.38393
5.7 | 5.8 | 407.0152 | 0.3893
5.8 | 5.9 | 431 | 0.39163
5.9 | 6 | 452.6916 | 0.39112
6 | 6.1 | 481.8036 | 0.39613
6.1 | 6.2 | 508 | 0.39778
6.2 | 6.3 | 531.9321 | 0.397
6.3 | 6.4 | 559 | 0.39795
6.4 | 6.5 | 589 | 0.40025
6.5 | 6.6 | 614.3274 | 0.39877
6.6 | 6.7 | 645 | 0.40021
6.7 | 6.8 | 674.9068 | 0.40057
6.8 | 6.9 | 703 | 0.39936
6.9 | 7 | 737.3703 | 0.40119
7 | 7.1 | 761.7053 | 0.39716
7.1 | 7.2 | 800 | 0.39999
7.2 | 7.3 | 840.4251 | 0.40317
7.3 | 7.4 | 872.6178 | 0.40187
7.4 | 7.5 | 893.1747 | 0.3951
7.5 | 7.6 | 932 | 0.39622
7.6 | 7.7 | 962.5557 | 0.39347
7.7 | 7.8 | 997.9058 | 0.39243
7.8 | 7.9 | 1039.3295 | 0.3934
7.9 | 8 | 1077.4623 | 0.39273
8 | 8.1 | 1109 | 0.38943
8.1 | 8.2 | 1139.9977 | 0.38585
8.2 | 8.3 | 1167.1236 | 0.38093
8.3 | 8.4 | 1197.981 | 0.3772
8.4 | 8.5 | 1239.8287 | 0.37676
8.5 | 8.6 | 1262.1395 | 0.37031
8.6 | 8.7 | 1300 | 0.36842
8.7 | 8.8 | 1333.7714 | 0.36525
8.8 | 8.9 | 1363.14 | 0.36085
8.9 | 9 | 1401.9095 | 0.35888
9 | 9.1 | 1438.4808 | 0.35624
9.1 | 9.2 | 1474.3067 | 0.35333
9.2 | 9.3 | 1501 | 0.34825
9.3 | 9.4 | 1521 | 0.34175
9.4 | 9.5 | 1542.2009 | 0.33568
9.5 | 9.6 | 1584 | 0.33412
9.6 | 9.7 | 1605.9276 | 0.32837
9.7 | 9.8 | 1623 | 0.32181
9.8 | 9.9 | 1637.2125 | 0.31489
9.9 | 10 | 1664 | 0.31053
10 | 10.1 | 1681.434 | 0.30456
10.1 | 10.2 | 1690.8567 | 0.29735
10.2 | 10.3 | 1747.9605 | 0.29852
10.3 | 10.4 | 1754 | 0.291
10.4 | 10.5 | 1771.9177 | 0.28565
10.5 | 10.6 | 1783.7974 | 0.2795
10.6 | 10.7 | 1796 | 0.2736
10.7 | 10.8 | 1821 | 0.26977
10.8 | 10.9 | 1832 | 0.264
10.9 | 11 | 1843.3123 | 0.25845
11 | 11.1 | 1872 | 0.25544
11.1 | 11.2 | 1889 | 0.25092
11.2 | 11.3 | 1905.2052 | 0.24641
11.3 | 11.4 | 1931 | 0.24323
11.4 | 11.5 | 1951.7109 | 0.23949
11.5 | 11.6 | 1959 | 0.23422
11.6 | 11.7 | 1964 | 0.22884
11.7 | 11.8 | 1972.9281 | 0.22409
11.8 | 11.9 | 1988 | 0.22016
11.9 | 12 | 2000 | 0.21599
12 | 12.1 | 2000 | 0.21068
12.1 | 12.2 | 2000 | 0.20555
12.2 | 12.3 | 2000 | 0.20057
12.3 | 12.4 | 2000 | 0.19576
12.4 | 12.5 | 2000 | 0.1911
12.5 | 12.6 | 2000 | 0.18658
12.6 | 12.7 | 2000 | 0.18221
12.7 | 12.8 | 2000 | 0.17797
12.8 | 12.9 | 2000 | 0.17387
12.9 | 13 | 2000 | 0.16989
13 | 13.1 | 2000 | 0.16602
13.1 | 13.2 | 2000 | 0.16228
13.2 | 13.3 | 2000 | 0.15865
13.3 | 13.4 | 2000 | 0.15512
13.4 | 13.5 | 2000 | 0.1517
13.5 | 13.6 | 2000 | 0.14838
13.6 | 13.7 | 2000 | 0.14515
13.7 | 13.8 | 2000 | 0.14202
13.8 | 13.9 | 2000 | 0.13898
13.9 | 14 | 2000 | 0.13602
14 | 14.1 | 2000 | 0.13315
14.1 | 14.2 | 2000 | 0.13035
14.2 | 14.3 | 2000 | 0.12764
14.3 | 14.4 | 2000 | 0.125
14.4 | 14.5 | 2000 | 0.12243
14.5 | 14.6 | 2000 | 0.11993
14.6 | 14.7 | 2000 | 0.1175
14.7 | 14.8 | 2000 | 0.11513
14.8 | 14.9 | 2000 | 0.11283
14.9 | 15 | 2000 | 0.11059
15 | 15.1 | 2000 | 0.10841
15.1 | 15.2 | 2000 | 0.10628
15.2 | 15.3 | 2000 | 0.10421
15.3 | 15.4 | 2000 | 0.10219
15.4 | 15.5 | 2000 | 0.10023
15.5 | 15.6 | 2000 | 0.098314
15.6 | 15.7 | 2000 | 0.096447
15.7 | 15.8 | 2000 | 0.094627
15.8 | 15.9 | 2000 | 0.092853
15.9 | 16 | 2000 | 0.091123
16 | 16.1 | 2000 | 0.089435
16.1 | 16.2 | 2000 | 0.087789
16.2 | 16.3 | 2000 | 0.086184
16.3 | 16.4 | 2000 | 0.084617
16.4 | 16.5 | 2000 | 0.083087
16.5 | 16.6 | 2000 | 0.081595
16.6 | 16.7 | 2000 | 0.080138
16.7 | 16.8 | 2000 | 0.078715
16.8 | 16.9 | 2000 | 0.077326
16.9 | 17 | 2000 | 0.07597
17 | 17.1 | 2000 | 0.074645
17.1 | 17.2 | 2000 | 0.07335
17.2 | 17.3 | 2000 | 0.072086
17.3 | 17.4 | 2000 | 0.07085
17.4 | 17.5 | 2000 | 0.069642
17.5 | 17.6 | 2000 | 0.068462
17.6 | 17.7 | 2000 | 0.067308
17.7 | 17.8 | 2000 | 0.06618
17.8 | 17.9 | 2000 | 0.065077
17.9 | 18 | 2000 | 0.063998
18 | 18.1 | 2000 | 0.062944
18.1 | 18.2 | 2000 | 0.061912
18.2 | 18.3 | 2000 | 0.060902
18.3 | 18.4 | 2000 | 0.059915
18.4 | 18.5 | 2000 | 0.058948
18.5 | 18.6 | 2000 | 0.058003
18.6 | 18.7 | 2000 | 0.057077
18.7 | 18.8 | 2000 | 0.056171
18.8 | 18.9 | 2000 | 0.055284
18.9 | 19 | 2000 | 0.054416
19 | 19.1 | 2000 | 0.053566
19.1 | 19.2 | 2000 | 0.052733
19.2 | 19.3 | 2000 | 0.051918
19.3 | 19.4 | 2000 | 0.051119
19.4 | 19.5 | 2000 | 0.050337
19.5 | 19.6 | 2000 | 0.04957
19.6 | 19.7 | 2000 | 0.048819
19.7 | 19.8 | 2000 | 0.048083
19.8 | 19.9 | 2000 | 0.047362
19.9 | 20 | 0 | 0
20 | 25 | 0 | 0
25 | 50 | 0 | 0