## BASA_MOD
Wind Speed From | Wind Speed To | Power (Kw) | Cp
0 | 1.2 | 0 | 0 | Turbine Make | Inox
1.2 | 1.3 | 0 | 0 | Turbine Type | DF113
1.3 | 1.4 | 0 | 0 | Cut in Speed | 3
1.4 | 1.5 | 0 | 0 | Cut Out Speed | 20
1.5 | 1.6 | 0 | 0 | Rated Speed | 10.5
1.6 | 1.7 | 0 | 0 | Swept area | 10029
1.7 | 1.8 | 0 | 0 | Air Density | 1.089
1.8 | 1.9 | 0 | 0
1.9 | 2 | 0 | 0
2 | 2.1 | 0 | 0
2.1 | 2.2 | 0 | 0
2.2 | 2.3 | 0 | 0
2.3 | 2.4 | 0 | 0
2.4 | 2.5 | 0 | 0
2.5 | 2.6 | 0 | 0
2.6 | 2.7 | 0 | 0
2.7 | 2.8 | 0 | 0
2.8 | 2.9 | 0 | 0
2.9 | 3 | 0 | 0
3 | 3.1 | 1 | 0.0067824
3.1 | 3.2 | 2 | 0.012294
3.2 | 3.3 | 5 | 0.027942
3.3 | 3.4 | 10 | 0.050957
3.4 | 3.5 | 18 | 0.083865
3.5 | 3.6 | 26 | 0.11105
3.6 | 3.7 | 34.3018 | 0.13463
3.7 | 3.8 | 49.1855 | 0.17782
3.8 | 3.9 | 63 | 0.21025
3.9 | 4 | 77 | 0.23771
4 | 4.1 | 91.7328 | 0.26248
4.1 | 4.2 | 113.381 | 0.30125
4.2 | 4.3 | 134.5469 | 0.33256
4.3 | 4.4 | 151.3538 | 0.3486
4.4 | 4.5 | 165.0187 | 0.35475
4.5 | 4.6 | 186.265 | 0.37432
4.6 | 4.7 | 203.7626 | 0.38335
4.7 | 4.8 | 225.7237 | 0.39813
4.8 | 4.9 | 244.8608 | 0.40545
4.9 | 5 | 263 | 0.40937
5 | 5.1 | 282.9794 | 0.41456
5.1 | 5.2 | 311.1213 | 0.4295
5.2 | 5.3 | 334 | 0.43499
5.3 | 5.4 | 357 | 0.43912
5.4 | 5.5 | 380.3233 | 0.4423
5.5 | 5.6 | 404 | 0.44467
5.6 | 5.7 | 429 | 0.44734
5.7 | 5.8 | 454 | 0.44893
5.8 | 5.9 | 478.6839 | 0.44927
5.9 | 6 | 510.4808 | 0.45516
6 | 6.1 | 538.283 | 0.45635
6.1 | 6.2 | 569 | 0.45906
6.2 | 6.3 | 600 | 0.46102
6.3 | 6.4 | 631.2029 | 0.46227
6.4 | 6.5 | 663.8 | 0.46371
6.5 | 6.6 | 696.5749 | 0.46449
6.6 | 6.7 | 730 | 0.46498
6.7 | 6.8 | 764 | 0.46517
6.8 | 6.9 | 799 | 0.46533
6.9 | 7 | 833.3579 | 0.46455
7 | 7.1 | 869 | 0.46395
7.1 | 7.2 | 905 | 0.46304
7.2 | 7.3 | 941 | 0.46168
7.3 | 7.4 | 977.8075 | 0.46029
7.4 | 7.5 | 1015 | 0.45869
7.5 | 7.6 | 1052.5143 | 0.45687
7.6 | 7.7 | 1084 | 0.4522
7.7 | 7.8 | 1115.5944 | 0.44749
7.8 | 7.9 | 1144 | 0.44146
7.9 | 8 | 1174.3665 | 0.43618
8 | 8.1 | 1211.3542 | 0.43326
8.1 | 8.2 | 1244.2708 | 0.42875
8.2 | 8.3 | 1275 | 0.42346
8.3 | 8.4 | 1306.0058 | 0.41827
8.4 | 8.5 | 1339 | 0.4137
8.5 | 8.6 | 1372 | 0.40911
8.6 | 8.7 | 1405.3111 | 0.4046
8.7 | 8.8 | 1449.2987 | 0.40304
8.8 | 8.9 | 1461.34 | 0.39269
8.9 | 9 | 1489.9424 | 0.38703
9 | 9.1 | 1521 | 0.38207
9.1 | 9.2 | 1553.4711 | 0.37751
9.2 | 9.3 | 1581 | 0.3718
9.3 | 9.4 | 1610.057 | 0.36655
9.4 | 9.5 | 1635 | 0.36048
9.5 | 9.6 | 1660 | 0.35455
9.6 | 9.7 | 1685.2438 | 0.34881
9.7 | 9.8 | 1715.5607 | 0.34422
9.8 | 9.9 | 1731 | 0.33679
9.9 | 10 | 1746.5198 | 0.32962
10 | 10.1 | 1774 | 0.32486
10.1 | 10.2 | 1801.6183 | 0.32022
10.2 | 10.3 | 1816 | 0.31337
10.3 | 10.4 | 1831 | 0.30685
10.4 | 10.5 | 1846.2001 | 0.30055
10.5 | 10.6 | 1859 | 0.29407
10.6 | 10.7 | 1873 | 0.28798
10.7 | 10.8 | 1886 | 0.28193
10.8 | 10.9 | 1899.9018 | 0.27619
10.9 | 11 | 1907 | 0.26966
11 | 11.1 | 1915.7088 | 0.26357
11.1 | 11.2 | 1931.6456 | 0.25864
11.2 | 11.3 | 1948 | 0.25391
11.3 | 11.4 | 1965 | 0.24939
11.4 | 11.5 | 1982 | 0.24498
11.5 | 11.6 | 2000 | 0.24081
11.6 | 11.7 | 2000 | 0.23464
11.7 | 11.8 | 2000 | 0.22867
11.8 | 11.9 | 2000 | 0.22291
11.9 | 12 | 2000 | 0.21734
12 | 12.1 | 2000 | 0.21195
12.1 | 12.2 | 2000 | 0.20674
12.2 | 12.3 | 2000 | 0.20169
12.3 | 12.4 | 2000 | 0.19682
12.4 | 12.5 | 2000 | 0.19209
12.5 | 12.6 | 2000 | 0.18752
12.6 | 12.7 | 2000 | 0.18309
12.7 | 12.8 | 2000 | 0.1788
12.8 | 12.9 | 2000 | 0.17464
12.9 | 13 | 2000 | 0.17061
13 | 13.1 | 2000 | 0.1667
13.1 | 13.2 | 2000 | 0.16291
13.2 | 13.3 | 2000 | 0.15924
13.3 | 13.4 | 2000 | 0.15568
13.4 | 13.5 | 2000 | 0.15222
13.5 | 13.6 | 2000 | 0.14886
13.6 | 13.7 | 2000 | 0.1456
13.7 | 13.8 | 2000 | 0.14243
13.8 | 13.9 | 2000 | 0.13936
13.9 | 14 | 2000 | 0.13637
14 | 14.1 | 2000 | 0.13347
14.1 | 14.2 | 2000 | 0.13065
14.2 | 14.3 | 2000 | 0.12791
14.3 | 14.4 | 2000 | 0.12525
14.4 | 14.5 | 2000 | 0.12266
14.5 | 14.6 | 2000 | 0.12014
14.6 | 14.7 | 2000 | 0.11768
14.7 | 14.8 | 2000 | 0.1153
14.8 | 14.9 | 2000 | 0.11298
14.9 | 15 | 2000 | 0.11072
15 | 15.1 | 2000 | 0.10852
15.1 | 15.2 | 2000 | 0.10638
15.2 | 15.3 | 2000 | 0.10429
15.3 | 15.4 | 2000 | 0.10226
15.4 | 15.5 | 2000 | 0.10028
15.5 | 15.6 | 2000 | 0.098351
15.6 | 15.7 | 2000 | 0.096472
15.7 | 15.8 | 2000 | 0.09464
15.8 | 15.9 | 2000 | 0.092855
15.9 | 16 | 2000 | 0.091114
16 | 16.1 | 2000 | 0.089416
16.1 | 16.2 | 2000 | 0.08776
16.2 | 16.3 | 2000 | 0.086145
16.3 | 16.4 | 2000 | 0.084569
16.4 | 16.5 | 2000 | 0.083032
16.5 | 16.6 | 2000 | 0.081531
16.6 | 16.7 | 2000 | 0.080066
16.7 | 16.8 | 2000 | 0.078637
16.8 | 16.9 | 2000 | 0.077241
16.9 | 17 | 2000 | 0.075878
17 | 17.1 | 2000 | 0.074547
17.1 | 17.2 | 2000 | 0.073246
17.2 | 17.3 | 2000 | 0.071976
17.3 | 17.4 | 2000 | 0.070735
17.4 | 17.5 | 2000 | 0.069523
17.5 | 17.6 | 2000 | 0.068338
17.6 | 17.7 | 2000 | 0.067179
17.7 | 17.8 | 2000 | 0.066047
17.8 | 17.9 | 2000 | 0.06494
17.9 | 18 | 2000 | 0.063858
18 | 18.1 | 2000 | 0.0628
18.1 | 18.2 | 2000 | 0.061764
18.2 | 18.3 | 2000 | 0.060752
18.3 | 18.4 | 2000 | 0.059761
18.4 | 18.5 | 2000 | 0.058792
18.5 | 18.6 | 2000 | 0.057844
18.6 | 18.7 | 2000 | 0.056916
18.7 | 18.8 | 2000 | 0.056008
18.8 | 18.9 | 2000 | 0.055119
18.9 | 19 | 2000 | 0.054249
19 | 19.1 | 2000 | 0.053397
19.1 | 19.2 | 2000 | 0.052562
19.2 | 19.3 | 2000 | 0.051745
19.3 | 19.4 | 2000 | 0.050945
19.4 | 19.5 | 2000 | 0.050161
19.5 | 19.6 | 2000 | 0.049394
19.6 | 19.7 | 2000 | 0.048641
19.7 | 19.8 | 2000 | 0.047904
19.8 | 19.9 | 2000 | 0.047182
19.9 | 20 | 2000 | 0.046475
20 | 25 | 0 | 0
25 | 50 | 0 | 0