## BASA_MOD
Wind Speed From | Wind Speed To | Power (Kw) | Cp
0 | 1.2 | 0 | 0 | Turbine Make | Inox
1.2 | 1.3 | 0 | 0 | Turbine Type | DF113
1.3 | 1.4 | 0 | 0 | Cut in Speed | 3
1.4 | 1.5 | 0 | 0 | Cut Out Speed | 20
1.5 | 1.6 | 0 | 0 | Rated Speed | 10.5
1.6 | 1.7 | 0 | 0 | Swept area | 10029
1.7 | 1.8 | 0 | 0 | Air Density | 1.0962
1.8 | 1.9 | 0 | 0
1.9 | 2 | 0 | 0
2 | 2.1 | 0 | 0
2.1 | 2.2 | 0 | 0
2.2 | 2.3 | 0 | 0
2.3 | 2.4 | 0 | 0
2.4 | 2.5 | 0 | 0
2.5 | 2.6 | 0 | 0
2.6 | 2.7 | 0 | 0
2.7 | 2.8 | 0 | 0
2.8 | 2.9 | 0 | 0
2.9 | 3 | 5.12 | 0.038191
3 | 3.1 | 10.23 | 0.068928
3.1 | 3.2 | 13.22 | 0.080729
3.2 | 3.3 | 15.22 | 0.084498
3.3 | 3.4 | 17.1239 | 0.086685
3.4 | 3.5 | 20.3289 | 0.094094
3.5 | 3.6 | 28.0103 | 0.11885
3.6 | 3.7 | 35.2876 | 0.13759
3.7 | 3.8 | 43.765 | 0.15718
3.8 | 3.9 | 60.2632 | 0.19979
3.9 | 4 | 75.3961 | 0.23123
4 | 4.1 | 90.1916 | 0.25637
4.1 | 4.2 | 105.0228 | 0.27721
4.2 | 4.3 | 125.4881 | 0.30813
4.3 | 4.4 | 140.5554 | 0.32161
4.4 | 4.5 | 160.6585 | 0.34311
4.5 | 4.6 | 176.7461 | 0.35285
4.6 | 4.7 | 195.9983 | 0.36632
4.7 | 4.8 | 216.3272 | 0.37905
4.8 | 4.9 | 234.5142 | 0.38577
4.9 | 5 | 256.4062 | 0.39648
5 | 5.1 | 275.5071 | 0.40096
5.1 | 5.2 | 294.9965 | 0.40457
5.2 | 5.3 | 321.2147 | 0.41559
5.3 | 5.4 | 348.1334 | 0.4254
5.4 | 5.5 | 374 | 0.43209
5.5 | 5.6 | 396.12 | 0.43313
5.6 | 5.7 | 421.02 | 0.43614
5.7 | 5.8 | 447.8004 | 0.43989
5.8 | 5.9 | 475 | 0.44289
5.9 | 6 | 500.2261 | 0.44309
6 | 6.1 | 532.2391 | 0.44827
6.1 | 6.2 | 561.6438 | 0.45015
6.2 | 6.3 | 597.8487 | 0.45635
6.3 | 6.4 | 628 | 0.4569
6.4 | 6.5 | 657.4898 | 0.45628
6.5 | 6.6 | 687.589 | 0.45548
6.6 | 6.7 | 723.5507 | 0.45785
6.7 | 6.8 | 750.3456 | 0.45386
6.8 | 6.9 | 790.12 | 0.45714
6.9 | 7 | 824.1767 | 0.45641
7 | 7.1 | 868.6285 | 0.4607
7.1 | 7.2 | 899.3057 | 0.4571
7.2 | 7.3 | 935.2 | 0.45582
7.3 | 7.4 | 975.46 | 0.45617
7.4 | 7.5 | 1009.4848 | 0.4532
7.5 | 7.6 | 1041.0852 | 0.44894
7.6 | 7.7 | 1071.9784 | 0.44425
7.7 | 7.8 | 1105.9235 | 0.44069
7.8 | 7.9 | 1136.3042 | 0.43561
7.9 | 8 | 1180.428 | 0.43555
8 | 8.1 | 1201.1926 | 0.4268
8.1 | 8.2 | 1244.7787 | 0.42611
8.2 | 8.3 | 1280.5696 | 0.42252
8.3 | 8.4 | 1318.4651 | 0.41949
8.4 | 8.5 | 1350.7609 | 0.41459
8.5 | 8.6 | 1381.5482 | 0.40925
8.6 | 8.7 | 1423.8951 | 0.40725
8.7 | 8.8 | 1443.347 | 0.39875
8.8 | 8.9 | 1499.6374 | 0.40033
8.9 | 9 | 1520.2487 | 0.39231
9 | 9.1 | 1550.371 | 0.38689
9.1 | 9.2 | 1580.5424 | 0.38156
9.2 | 9.3 | 1610.7067 | 0.3763
9.3 | 9.4 | 1647.8781 | 0.3727
9.4 | 9.5 | 1664.9888 | 0.36468
9.5 | 9.6 | 1692.2452 | 0.35907
9.6 | 9.7 | 1731.7057 | 0.35608
9.7 | 9.8 | 1739.4975 | 0.34673
9.8 | 9.9 | 1750.9119 | 0.33843
9.9 | 10 | 1768.067 | 0.33149
10 | 10.1 | 1785.4079 | 0.3248
10.1 | 10.2 | 1812.9061 | 0.32011
10.2 | 10.3 | 1826.4738 | 0.31311
10.3 | 10.4 | 1838.9131 | 0.30615
10.4 | 10.5 | 1845.89 | 0.29853
10.5 | 10.6 | 1869.3048 | 0.29376
10.6 | 10.7 | 1875.46 | 0.28647
10.7 | 10.8 | 1886.7908 | 0.28019
10.8 | 10.9 | 1912.4513 | 0.27619
10.9 | 11 | 1937.2435 | 0.27214
11 | 11.1 | 1941.23 | 0.26533
11.1 | 11.2 | 1946.541 | 0.25893
11.2 | 11.3 | 1958.3646 | 0.25358
11.3 | 11.4 | 1969.12 | 0.24827
11.4 | 11.5 | 1985.46 | 0.2438
11.5 | 11.6 | 2000 | 0.23923
11.6 | 11.7 | 2000 | 0.2331
11.7 | 11.8 | 2000 | 0.22717
11.8 | 11.9 | 2000 | 0.22145
11.9 | 12 | 2000 | 0.21591
12 | 12.1 | 2000 | 0.21056
12.1 | 12.2 | 2000 | 0.20538
12.2 | 12.3 | 2000 | 0.20037
12.3 | 12.4 | 2000 | 0.19552
12.4 | 12.5 | 2000 | 0.19083
12.5 | 12.6 | 2000 | 0.18629
12.6 | 12.7 | 2000 | 0.18189
12.7 | 12.8 | 2000 | 0.17762
12.8 | 12.9 | 2000 | 0.17349
12.9 | 13 | 2000 | 0.16949
13 | 13.1 | 2000 | 0.16561
13.1 | 13.2 | 2000 | 0.16184
13.2 | 13.3 | 2000 | 0.15819
13.3 | 13.4 | 2000 | 0.15465
13.4 | 13.5 | 2000 | 0.15122
13.5 | 13.6 | 2000 | 0.14788
13.6 | 13.7 | 2000 | 0.14464
13.7 | 13.8 | 2000 | 0.1415
13.8 | 13.9 | 2000 | 0.13844
13.9 | 14 | 2000 | 0.13548
14 | 14.1 | 2000 | 0.1326
14.1 | 14.2 | 2000 | 0.12979
14.2 | 14.3 | 2000 | 0.12707
14.3 | 14.4 | 2000 | 0.12442
14.4 | 14.5 | 2000 | 0.12185
14.5 | 14.6 | 2000 | 0.11935
14.6 | 14.7 | 2000 | 0.11691
14.7 | 14.8 | 2000 | 0.11454
14.8 | 14.9 | 2000 | 0.11223
14.9 | 15 | 2000 | 0.10999
15 | 15.1 | 2000 | 0.1078
15.1 | 15.2 | 2000 | 0.10568
15.2 | 15.3 | 2000 | 0.10361
15.3 | 15.4 | 2000 | 0.10159
15.4 | 15.5 | 2000 | 0.099621
15.5 | 15.6 | 2000 | 0.097705
15.6 | 15.7 | 2000 | 0.095838
15.7 | 15.8 | 2000 | 0.094019
15.8 | 15.9 | 2000 | 0.092245
15.9 | 16 | 2000 | 0.090515
16 | 16.1 | 2000 | 0.088829
16.1 | 16.2 | 2000 | 0.087184
16.2 | 16.3 | 2000 | 0.085579
16.3 | 16.4 | 2000 | 0.084014
16.4 | 16.5 | 2000 | 0.082486
16.5 | 16.6 | 2000 | 0.080995
16.6 | 16.7 | 2000 | 0.07954
16.7 | 16.8 | 2000 | 0.07812
16.8 | 16.9 | 2000 | 0.076733
16.9 | 17 | 2000 | 0.075379
17 | 17.1 | 2000 | 0.074057
17.1 | 17.2 | 2000 | 0.072765
17.2 | 17.3 | 2000 | 0.071503
17.3 | 17.4 | 2000 | 0.070271
17.4 | 17.5 | 2000 | 0.069066
17.5 | 17.6 | 2000 | 0.067889
17.6 | 17.7 | 2000 | 0.066738
17.7 | 17.8 | 2000 | 0.065613
17.8 | 17.9 | 2000 | 0.064514
17.9 | 18 | 2000 | 0.063439
18 | 18.1 | 2000 | 0.062387
18.1 | 18.2 | 2000 | 0.061359
18.2 | 18.3 | 2000 | 0.060353
18.3 | 18.4 | 2000 | 0.059369
18.4 | 18.5 | 2000 | 0.058406
18.5 | 18.6 | 2000 | 0.057464
18.6 | 18.7 | 2000 | 0.056542
18.7 | 18.8 | 2000 | 0.05564
18.8 | 18.9 | 2000 | 0.054757
18.9 | 19 | 2000 | 0.053892
19 | 19.1 | 2000 | 0.053046
19.1 | 19.2 | 2000 | 0.052217
19.2 | 19.3 | 2000 | 0.051405
19.3 | 19.4 | 2000 | 0.050611
19.4 | 19.5 | 2000 | 0.049832
19.5 | 19.6 | 2000 | 0.049069
19.6 | 19.7 | 2000 | 0.048322
19.7 | 19.8 | 2000 | 0.04759
19.8 | 19.9 | 2000 | 0.046872
19.9 | 20 | 2000 | 0.046169
20 | 25 | 0 | 0
25 | 50 | 0 | 0