## BASA_MOD
Wind Speed From | Wind Speed To | Power (Kw) | Cp
0 | 1.2 | 0 | 0 | Turbine Make | Inox
1.2 | 1.3 | 0 | 0 | Turbine Type | DF113
1.3 | 1.4 | 0 | 0 | Cut in Speed | 3
1.4 | 1.5 | 0 | 0 | Cut Out Speed | 20
1.5 | 1.6 | 0 | 0 | Rated Speed | 10.5
1.6 | 1.7 | 0 | 0 | Swept area | 10029
1.7 | 1.8 | 0 | 0 | Air Density | 1.1094
1.8 | 1.9 | 0 | 0
1.9 | 2 | 0 | 0
2 | 2.1 | 0 | 0
2.1 | 2.2 | 0 | 0
2.2 | 2.3 | 0 | 0
2.3 | 2.4 | 0 | 0
2.4 | 2.5 | 0 | 0
2.5 | 2.6 | 0 | 0
2.6 | 2.7 | 0 | 0
2.7 | 2.8 | 0 | 0
2.8 | 2.9 | 3.05 | 0.024975
2.9 | 3 | 6.32 | 0.046581
3 | 3.1 | 9.15 | 0.060917
3.1 | 3.2 | 12.32 | 0.074338
3.2 | 3.3 | 15.48 | 0.084919
3.3 | 3.4 | 18 | 0.090036
3.4 | 3.5 | 21.32 | 0.097507
3.5 | 3.6 | 25.6514 | 0.10755
3.6 | 3.7 | 34.8954 | 0.13444
3.7 | 3.8 | 45.789 | 0.1625
3.8 | 3.9 | 58.8461 | 0.19278
3.9 | 4 | 71.6963 | 0.21726
4 | 4.1 | 87.6658 | 0.24623
4.1 | 4.2 | 102.3109 | 0.26684
4.2 | 4.3 | 118.0683 | 0.28646
4.3 | 4.4 | 133.8377 | 0.30259
4.4 | 4.5 | 148.5978 | 0.31357
4.5 | 4.6 | 165.8869 | 0.32723
4.6 | 4.7 | 185.1406 | 0.34191
4.7 | 4.8 | 200.6117 | 0.34733
4.8 | 4.9 | 221.6778 | 0.36032
4.9 | 5 | 236.8038 | 0.36181
5 | 5.1 | 256.9198 | 0.36946
5.1 | 5.2 | 272.0536 | 0.36866
5.2 | 5.3 | 294.0752 | 0.37595
5.3 | 5.4 | 315.5615 | 0.38101
5.4 | 5.5 | 337.4988 | 0.38528
5.5 | 5.6 | 360.1364 | 0.3891
5.6 | 5.7 | 382.8716 | 0.3919
5.7 | 5.8 | 404.2563 | 0.39239
5.8 | 5.9 | 436.2693 | 0.40193
5.9 | 6 | 463.4634 | 0.40564
6 | 6.1 | 485.1535 | 0.40375
6.1 | 6.2 | 512.5131 | 0.40588
6.2 | 6.3 | 542.9364 | 0.4095
6.3 | 6.4 | 574.4377 | 0.41296
6.4 | 6.5 | 602.5038 | 0.41315
6.5 | 6.6 | 639.337 | 0.41848
6.6 | 6.7 | 659.9449 | 0.41263
6.7 | 6.8 | 697.1294 | 0.41665
6.8 | 6.9 | 726.0038 | 0.41505
6.9 | 7 | 765.8251 | 0.41905
7 | 7.1 | 789.243 | 0.41362
7.1 | 7.2 | 828.6239 | 0.41617
7.2 | 7.3 | 857.6603 | 0.41305
7.3 | 7.4 | 895.1584 | 0.41363
7.4 | 7.5 | 930.139 | 0.41261
7.5 | 7.6 | 955.3132 | 0.40705
7.6 | 7.7 | 986.9763 | 0.40416
7.7 | 7.8 | 1031.5781 | 0.40618
7.8 | 7.9 | 1070.2553 | 0.4054
7.9 | 8 | 1095.6651 | 0.39947
8 | 8.1 | 1151.215 | 0.40418
8.1 | 8.2 | 1178.469 | 0.39861
8.2 | 8.3 | 1210.1852 | 0.39454
8.3 | 8.4 | 1244.8406 | 0.39135
8.4 | 8.5 | 1275.3071 | 0.38678
8.5 | 8.6 | 1313.4828 | 0.38446
8.6 | 8.7 | 1323.0179 | 0.3739
8.7 | 8.8 | 1369.4287 | 0.37382
8.8 | 8.9 | 1394.9259 | 0.36795
8.9 | 9 | 1412.5536 | 0.36018
9 | 9.1 | 1418.5851 | 0.34979
9.1 | 9.2 | 1467.4952 | 0.35006
9.2 | 9.3 | 1486.8151 | 0.34322
9.3 | 9.4 | 1512.8606 | 0.33809
9.4 | 9.5 | 1521.0929 | 0.3292
9.5 | 9.6 | 1547.317 | 0.32441
9.6 | 9.7 | 1597.0787 | 0.32449
9.7 | 9.8 | 1595.4789 | 0.31424
9.8 | 9.9 | 1611.9388 | 0.30786
9.9 | 10 | 1647.3888 | 0.30519
10 | 10.1 | 1658.3415 | 0.2981
10.1 | 10.2 | 1695.0555 | 0.29574
10.2 | 10.3 | 1732.6159 | 0.29349
10.3 | 10.4 | 1718.0642 | 0.28263
10.4 | 10.5 | 1727.2417 | 0.27602
10.5 | 10.6 | 1748 | 0.27143
10.6 | 10.7 | 1778.18 | 0.26838
10.7 | 10.8 | 1805.21 | 0.26489
10.8 | 10.9 | 1825.32 | 0.26047
10.9 | 11 | 1850.1 | 0.2568
11 | 11.1 | 1875.14 | 0.25324
11.1 | 11.2 | 1900.3 | 0.24977
11.2 | 11.3 | 1925.15 | 0.24632
11.3 | 11.4 | 1950.45 | 0.24299
11.4 | 11.5 | 1975.17 | 0.23965
11.5 | 11.6 | 1985.32 | 0.23465
11.6 | 11.7 | 1987.95 | 0.22894
11.7 | 11.8 | 1989.32 | 0.22327
11.8 | 11.9 | 1991.19 | 0.21785
11.9 | 12 | 1994.14 | 0.21272
12 | 12.1 | 1996.32 | 0.20767
12.1 | 12.2 | 1998.32 | 0.20277
12.2 | 12.3 | 1999.03 | 0.19789
12.3 | 12.4 | 2000 | 0.1932
12.4 | 12.5 | 2000 | 0.18856
12.5 | 12.6 | 2000 | 0.18407
12.6 | 12.7 | 2000 | 0.17972
12.7 | 12.8 | 2000 | 0.17551
12.8 | 12.9 | 2000 | 0.17143
12.9 | 13 | 2000 | 0.16747
13 | 13.1 | 2000 | 0.16364
13.1 | 13.2 | 2000 | 0.15992
13.2 | 13.3 | 2000 | 0.15631
13.3 | 13.4 | 2000 | 0.15281
13.4 | 13.5 | 2000 | 0.14942
13.5 | 13.6 | 2000 | 0.14612
13.6 | 13.7 | 2000 | 0.14292
13.7 | 13.8 | 2000 | 0.13981
13.8 | 13.9 | 2000 | 0.1368
13.9 | 14 | 2000 | 0.13387
14 | 14.1 | 2000 | 0.13102
14.1 | 14.2 | 2000 | 0.12825
14.2 | 14.3 | 2000 | 0.12556
14.3 | 14.4 | 2000 | 0.12294
14.4 | 14.5 | 2000 | 0.1204
14.5 | 14.6 | 2000 | 0.11793
14.6 | 14.7 | 2000 | 0.11552
14.7 | 14.8 | 2000 | 0.11318
14.8 | 14.9 | 2000 | 0.1109
14.9 | 15 | 2000 | 0.10868
15 | 15.1 | 2000 | 0.10652
15.1 | 15.2 | 2000 | 0.10442
15.2 | 15.3 | 2000 | 0.10237
15.3 | 15.4 | 2000 | 0.10038
15.4 | 15.5 | 2000 | 0.098436
15.5 | 15.6 | 2000 | 0.096543
15.6 | 15.7 | 2000 | 0.094698
15.7 | 15.8 | 2000 | 0.0929
15.8 | 15.9 | 2000 | 0.091147
15.9 | 16 | 2000 | 0.089438
16 | 16.1 | 2000 | 0.087772
16.1 | 16.2 | 2000 | 0.086146
16.2 | 16.3 | 2000 | 0.084561
16.3 | 16.4 | 2000 | 0.083014
16.4 | 16.5 | 2000 | 0.081505
16.5 | 16.6 | 2000 | 0.080032
16.6 | 16.7 | 2000 | 0.078594
16.7 | 16.8 | 2000 | 0.077191
16.8 | 16.9 | 2000 | 0.07582
16.9 | 17 | 2000 | 0.074482
17 | 17.1 | 2000 | 0.073176
17.1 | 17.2 | 2000 | 0.071899
17.2 | 17.3 | 2000 | 0.070653
17.3 | 17.4 | 2000 | 0.069435
17.4 | 17.5 | 2000 | 0.068244
17.5 | 17.6 | 2000 | 0.067081
17.6 | 17.7 | 2000 | 0.065944
17.7 | 17.8 | 2000 | 0.064833
17.8 | 17.9 | 2000 | 0.063746
17.9 | 18 | 2000 | 0.062684
18 | 18.1 | 2000 | 0.061645
18.1 | 18.2 | 2000 | 0.060629
18.2 | 18.3 | 2000 | 0.059635
18.3 | 18.4 | 2000 | 0.058663
18.4 | 18.5 | 2000 | 0.057711
18.5 | 18.6 | 2000 | 0.05678
18.6 | 18.7 | 2000 | 0.05587
18.7 | 18.8 | 2000 | 0.054978
18.8 | 18.9 | 2000 | 0.054105
18.9 | 19 | 2000 | 0.053251
19 | 19.1 | 2000 | 0.052415
19.1 | 19.2 | 2000 | 0.051596
19.2 | 19.3 | 2000 | 0.050794
19.3 | 19.4 | 2000 | 0.050008
19.4 | 19.5 | 2000 | 0.049239
19.5 | 19.6 | 2000 | 0.048485
19.6 | 19.7 | 2000 | 0.047747
19.7 | 19.8 | 2000 | 0.047024
19.8 | 19.9 | 2000 | 0.046315
19.9 | 20 | 2000 | 0.04562
20 | 25 | 0 | 0
25 | 50 | 0 | 0