## MAHI_STD
Wind Speed From | Wind Speed To | Power (Kw) | Cp
0 | 1.2 | 0 | 0 | Turbine Make | Inox
1.2 | 1.3 | 0 | 0 | Turbine Type | DF2000
1.3 | 1.4 | 0 | 0 | Cut in Speed | 3
1.4 | 1.5 | 0 | 0 | Cut Out Speed | 20
1.5 | 1.6 | 0 | 0 | Rated Speed | 10.5
1.6 | 1.7 | 0 | 0 | Swept area | 10029
1.7 | 1.8 | 0 | 0 | Air Density | 1.0932
1.8 | 1.9 | 0 | 0
1.9 | 2 | 0 | 0
2 | 2.1 | 0 | 0
2.1 | 2.2 | 0 | 0
2.2 | 2.3 | 0 | 0
2.3 | 2.4 | 0 | 0
2.4 | 2.5 | 0 | 0
2.5 | 2.6 | 0 | 0
2.6 | 2.7 | 0 | 0
2.7 | 2.8 | 0 | 0
2.8 | 2.9 | 0 | 0
2.9 | 3 | 0 | 0
3 | 3.1 | 21.6 | 0.14594
3.1 | 3.2 | 32.18 | 0.19705
3.2 | 3.3 | 42.76 | 0.23805
3.3 | 3.4 | 53.34 | 0.27076
3.4 | 3.5 | 63.92 | 0.29667
3.5 | 3.6 | 74.5 | 0.31698
3.6 | 3.7 | 87.52 | 0.3422
3.7 | 3.8 | 100.54 | 0.36209
3.8 | 3.9 | 113.56 | 0.37753
3.9 | 4 | 126.58 | 0.38927
4 | 4.1 | 139.6 | 0.39791
4.1 | 4.2 | 155.04 | 0.41037
4.2 | 4.3 | 170.48 | 0.41977
4.3 | 4.4 | 185.92 | 0.42658
4.4 | 4.5 | 201.36 | 0.43122
4.5 | 4.6 | 216.8 | 0.43401
4.6 | 4.7 | 235.8 | 0.44193
4.7 | 4.8 | 254.8 | 0.4477
4.8 | 4.9 | 273.8 | 0.45164
4.9 | 5 | 292.8 | 0.45401
5 | 5.1 | 311.8 | 0.45504
5.1 | 5.2 | 334.86 | 0.4605
5.2 | 5.3 | 357.92 | 0.46436
5.3 | 5.4 | 380.98 | 0.46683
5.4 | 5.5 | 404.04 | 0.46808
5.5 | 5.6 | 427.1 | 0.4683
5.6 | 5.7 | 454.44 | 0.47206
5.7 | 5.8 | 481.78 | 0.47458
5.8 | 5.9 | 509.12 | 0.47601
5.9 | 6 | 536.46 | 0.4765
6 | 6.1 | 563.8 | 0.47616
6.1 | 6.2 | 598.16 | 0.48074
6.2 | 6.3 | 632.52 | 0.48415
6.3 | 6.4 | 666.88 | 0.48653
6.4 | 6.5 | 701.24 | 0.48799
6.5 | 6.6 | 735.6 | 0.48863
6.6 | 6.7 | 775.1 | 0.49182
6.7 | 6.8 | 814.6 | 0.49408
6.8 | 6.9 | 854.1 | 0.49552
6.9 | 7 | 893.6 | 0.49622
7 | 7.1 | 933.1 | 0.49627
7.1 | 7.2 | 976.92 | 0.49793
7.2 | 7.3 | 1020.74 | 0.49888
7.3 | 7.4 | 1064.56 | 0.49921
7.4 | 7.5 | 1108.38 | 0.49897
7.5 | 7.6 | 1152.2 | 0.49822
7.6 | 7.7 | 1201.82 | 0.49944
7.7 | 7.8 | 1251.44 | 0.50006
7.8 | 7.9 | 1301.06 | 0.50014
7.9 | 8 | 1350.68 | 0.49975
8 | 8.1 | 1400.3 | 0.49892
8.1 | 8.2 | 1447.76 | 0.49696
8.2 | 8.3 | 1495.22 | 0.4947
8.3 | 8.4 | 1542.68 | 0.49218
8.4 | 8.5 | 1590.14 | 0.48942
8.5 | 8.6 | 1637.6 | 0.48644
8.6 | 8.7 | 1683.36 | 0.48279
8.7 | 8.8 | 1729.12 | 0.47901
8.8 | 8.9 | 1774.88 | 0.47512
8.9 | 9 | 1820.64 | 0.47112
9 | 9.1 | 1866.4 | 0.46704
9.1 | 9.2 | 1883.04 | 0.45584
9.2 | 9.3 | 1899.68 | 0.44504
9.3 | 9.4 | 1916.32 | 0.43461
9.4 | 9.5 | 1932.96 | 0.42454
9.5 | 9.6 | 1949.6 | 0.41482
9.6 | 9.7 | 1959.68 | 0.40407
9.7 | 9.8 | 1969.76 | 0.39371
9.8 | 9.9 | 1979.84 | 0.38374
9.9 | 10 | 1989.92 | 0.37412
10 | 10.1 | 2000 | 0.36485
10.1 | 10.2 | 2000 | 0.35412
10.2 | 10.3 | 2000 | 0.3438
10.3 | 10.4 | 2000 | 0.33389
10.4 | 10.5 | 2000 | 0.32435
10.5 | 10.6 | 2000 | 0.31517
10.6 | 10.7 | 2000 | 0.30633
10.7 | 10.8 | 2000 | 0.29782
10.8 | 10.9 | 2000 | 0.28963
10.9 | 11 | 2000 | 0.28173
11 | 11.1 | 2000 | 0.27411
11.1 | 11.2 | 2000 | 0.26677
11.2 | 11.3 | 2000 | 0.25969
11.3 | 11.4 | 2000 | 0.25286
11.4 | 11.5 | 2000 | 0.24626
11.5 | 11.6 | 2000 | 0.23989
11.6 | 11.7 | 2000 | 0.23374
11.7 | 11.8 | 2000 | 0.2278
11.8 | 11.9 | 2000 | 0.22206
11.9 | 12 | 2000 | 0.21651
12 | 12.1 | 2000 | 0.21114
12.1 | 12.2 | 2000 | 0.20595
12.2 | 12.3 | 2000 | 0.20092
12.3 | 12.4 | 2000 | 0.19606
12.4 | 12.5 | 2000 | 0.19136
12.5 | 12.6 | 2000 | 0.1868
12.6 | 12.7 | 2000 | 0.18239
12.7 | 12.8 | 2000 | 0.17811
12.8 | 12.9 | 2000 | 0.17397
12.9 | 13 | 2000 | 0.16996
13 | 13.1 | 2000 | 0.16607
13.1 | 13.2 | 2000 | 0.16229
13.2 | 13.3 | 2000 | 0.15863
13.3 | 13.4 | 2000 | 0.15508
13.4 | 13.5 | 2000 | 0.15163
13.5 | 13.6 | 2000 | 0.14829
13.6 | 13.7 | 2000 | 0.14504
13.7 | 13.8 | 2000 | 0.14189
13.8 | 13.9 | 2000 | 0.13883
13.9 | 14 | 2000 | 0.13585
14 | 14.1 | 2000 | 0.13296
14.1 | 14.2 | 2000 | 0.13015
14.2 | 14.3 | 2000 | 0.12742
14.3 | 14.4 | 2000 | 0.12477
14.4 | 14.5 | 2000 | 0.12219
14.5 | 14.6 | 2000 | 0.11968
14.6 | 14.7 | 2000 | 0.11723
14.7 | 14.8 | 2000 | 0.11486
14.8 | 14.9 | 2000 | 0.11254
14.9 | 15 | 2000 | 0.11029
15 | 15.1 | 2000 | 0.1081
15.1 | 15.2 | 2000 | 0.10597
15.2 | 15.3 | 2000 | 0.10389
15.3 | 15.4 | 2000 | 0.10187
15.4 | 15.5 | 2000 | 0.099896
15.5 | 15.6 | 2000 | 0.097975
15.6 | 15.7 | 2000 | 0.096103
15.7 | 15.8 | 2000 | 0.094278
15.8 | 15.9 | 2000 | 0.0925
15.9 | 16 | 2000 | 0.090765
16 | 16.1 | 2000 | 0.089074
16.1 | 16.2 | 2000 | 0.087424
16.2 | 16.3 | 2000 | 0.085815
16.3 | 16.4 | 2000 | 0.084246
16.4 | 16.5 | 2000 | 0.082714
16.5 | 16.6 | 2000 | 0.081219
16.6 | 16.7 | 2000 | 0.07976
16.7 | 16.8 | 2000 | 0.078336
16.8 | 16.9 | 2000 | 0.076945
16.9 | 17 | 2000 | 0.075588
17 | 17.1 | 2000 | 0.074262
17.1 | 17.2 | 2000 | 0.072966
17.2 | 17.3 | 2000 | 0.071701
17.3 | 17.4 | 2000 | 0.070465
17.4 | 17.5 | 2000 | 0.069257
17.5 | 17.6 | 2000 | 0.068076
17.6 | 17.7 | 2000 | 0.066923
17.7 | 17.8 | 2000 | 0.065795
17.8 | 17.9 | 2000 | 0.064692
17.9 | 18 | 2000 | 0.063614
18 | 18.1 | 2000 | 0.062559
18.1 | 18.2 | 2000 | 0.061528
18.2 | 18.3 | 2000 | 0.06052
18.3 | 18.4 | 2000 | 0.059533
18.4 | 18.5 | 2000 | 0.058568
18.5 | 18.6 | 2000 | 0.057623
18.6 | 18.7 | 2000 | 0.056699
18.7 | 18.8 | 2000 | 0.055794
18.8 | 18.9 | 2000 | 0.054908
18.9 | 19 | 2000 | 0.054041
19 | 19.1 | 2000 | 0.053192
19.1 | 19.2 | 2000 | 0.052361
19.2 | 19.3 | 2000 | 0.051547
19.3 | 19.4 | 2000 | 0.05075
19.4 | 19.5 | 2000 | 0.04997
19.5 | 19.6 | 2000 | 0.049205
19.6 | 19.7 | 2000 | 0.048455
19.7 | 19.8 | 2000 | 0.047721
19.8 | 19.9 | 2000 | 0.047002
19.9 | 20 | 2000 | 0.046297
20 | 25 | 0 | 0
25 | 50 | 0 | 0