## MAHI_STD
Wind Speed From | Wind Speed To | Power (Kw) | Cp
0 | 1.2 | 0 | 0 | Turbine Make | Inox
1.2 | 1.3 | 0 | 0 | Turbine Type | DF2000
1.3 | 1.4 | 0 | 0 | Cut in Speed | 3
1.4 | 1.5 | 0 | 0 | Cut Out Speed | 20
1.5 | 1.6 | 0 | 0 | Rated Speed | 10.5
1.6 | 1.7 | 0 | 0 | Swept area | 10029
1.7 | 1.8 | 0 | 0 | Air Density | 1.0968
1.8 | 1.9 | 0 | 0
1.9 | 2 | 0 | 0
2 | 2.1 | 0 | 0
2.1 | 2.2 | 0 | 0
2.2 | 2.3 | 0 | 0
2.3 | 2.4 | 0 | 0
2.4 | 2.5 | 0 | 0
2.5 | 2.6 | 0 | 0
2.6 | 2.7 | 0 | 0
2.7 | 2.8 | 0 | 0
2.8 | 2.9 | 0 | 0
2.9 | 3 | 0 | 0
3 | 3.1 | 21.6 | 0.14546
3.1 | 3.2 | 32.18 | 0.1964
3.2 | 3.3 | 42.76 | 0.23726
3.3 | 3.4 | 53.34 | 0.26987
3.4 | 3.5 | 63.92 | 0.2957
3.5 | 3.6 | 74.5 | 0.31593
3.6 | 3.7 | 87.52 | 0.34107
3.7 | 3.8 | 100.54 | 0.36089
3.8 | 3.9 | 113.56 | 0.37629
3.9 | 4 | 126.58 | 0.38799
4 | 4.1 | 139.6 | 0.3966
4.1 | 4.2 | 155.04 | 0.40901
4.2 | 4.3 | 170.48 | 0.41838
4.3 | 4.4 | 185.92 | 0.42517
4.4 | 4.5 | 201.36 | 0.42979
4.5 | 4.6 | 216.8 | 0.43258
4.6 | 4.7 | 235.8 | 0.44047
4.7 | 4.8 | 254.8 | 0.44622
4.8 | 4.9 | 273.8 | 0.45015
4.9 | 5 | 292.8 | 0.45251
5 | 5.1 | 311.8 | 0.45354
5.1 | 5.2 | 334.86 | 0.45898
5.2 | 5.3 | 357.92 | 0.46283
5.3 | 5.4 | 380.98 | 0.46529
5.4 | 5.5 | 404.04 | 0.46654
5.5 | 5.6 | 427.1 | 0.46675
5.6 | 5.7 | 454.44 | 0.4705
5.7 | 5.8 | 481.78 | 0.47301
5.8 | 5.9 | 509.12 | 0.47444
5.9 | 6 | 536.46 | 0.47493
6 | 6.1 | 563.8 | 0.47459
6.1 | 6.2 | 598.16 | 0.47915
6.2 | 6.3 | 632.52 | 0.48255
6.3 | 6.4 | 666.88 | 0.48492
6.4 | 6.5 | 701.24 | 0.48638
6.5 | 6.6 | 735.6 | 0.48702
6.6 | 6.7 | 775.1 | 0.4902
6.7 | 6.8 | 814.6 | 0.49245
6.8 | 6.9 | 854.1 | 0.49389
6.9 | 7 | 893.6 | 0.49458
7 | 7.1 | 933.1 | 0.49463
7.1 | 7.2 | 976.92 | 0.49628
7.2 | 7.3 | 1020.74 | 0.49724
7.3 | 7.4 | 1064.56 | 0.49756
7.4 | 7.5 | 1108.38 | 0.49732
7.5 | 7.6 | 1152.2 | 0.49658
7.6 | 7.7 | 1201.82 | 0.49779
7.7 | 7.8 | 1251.44 | 0.49841
7.8 | 7.9 | 1301.06 | 0.49849
7.9 | 8 | 1350.68 | 0.4981
8 | 8.1 | 1400.3 | 0.49727
8.1 | 8.2 | 1447.76 | 0.49532
8.2 | 8.3 | 1495.22 | 0.49307
8.3 | 8.4 | 1542.68 | 0.49055
8.4 | 8.5 | 1590.14 | 0.4878
8.5 | 8.6 | 1637.6 | 0.48484
8.6 | 8.7 | 1683.36 | 0.4812
8.7 | 8.8 | 1729.12 | 0.47743
8.8 | 8.9 | 1774.88 | 0.47355
8.9 | 9 | 1820.64 | 0.46957
9 | 9.1 | 1866.4 | 0.4655
9.1 | 9.2 | 1883.04 | 0.45434
9.2 | 9.3 | 1899.68 | 0.44357
9.3 | 9.4 | 1916.32 | 0.43318
9.4 | 9.5 | 1932.96 | 0.42314
9.5 | 9.6 | 1949.6 | 0.41345
9.6 | 9.7 | 1959.68 | 0.40273
9.7 | 9.8 | 1969.76 | 0.39241
9.8 | 9.9 | 1979.84 | 0.38247
9.9 | 10 | 1989.92 | 0.37289
10 | 10.1 | 2000 | 0.36364
10.1 | 10.2 | 2000 | 0.35295
10.2 | 10.3 | 2000 | 0.34267
10.3 | 10.4 | 2000 | 0.33278
10.4 | 10.5 | 2000 | 0.32328
10.5 | 10.6 | 2000 | 0.31413
10.6 | 10.7 | 2000 | 0.30532
10.7 | 10.8 | 2000 | 0.29684
10.8 | 10.9 | 2000 | 0.28867
10.9 | 11 | 2000 | 0.2808
11 | 11.1 | 2000 | 0.27321
11.1 | 11.2 | 2000 | 0.26589
11.2 | 11.3 | 2000 | 0.25883
11.3 | 11.4 | 2000 | 0.25202
11.4 | 11.5 | 2000 | 0.24545
11.5 | 11.6 | 2000 | 0.2391
11.6 | 11.7 | 2000 | 0.23297
11.7 | 11.8 | 2000 | 0.22705
11.8 | 11.9 | 2000 | 0.22132
11.9 | 12 | 2000 | 0.21579
12 | 12.1 | 2000 | 0.21044
12.1 | 12.2 | 2000 | 0.20527
12.2 | 12.3 | 2000 | 0.20026
12.3 | 12.4 | 2000 | 0.19542
12.4 | 12.5 | 2000 | 0.19073
12.5 | 12.6 | 2000 | 0.18619
12.6 | 12.7 | 2000 | 0.18179
12.7 | 12.8 | 2000 | 0.17753
12.8 | 12.9 | 2000 | 0.1734
12.9 | 13 | 2000 | 0.1694
13 | 13.1 | 2000 | 0.16552
13.1 | 13.2 | 2000 | 0.16176
13.2 | 13.3 | 2000 | 0.15811
13.3 | 13.4 | 2000 | 0.15457
13.4 | 13.5 | 2000 | 0.15113
13.5 | 13.6 | 2000 | 0.1478
13.6 | 13.7 | 2000 | 0.14456
13.7 | 13.8 | 2000 | 0.14142
13.8 | 13.9 | 2000 | 0.13837
13.9 | 14 | 2000 | 0.1354
14 | 14.1 | 2000 | 0.13252
14.1 | 14.2 | 2000 | 0.12972
14.2 | 14.3 | 2000 | 0.127
14.3 | 14.4 | 2000 | 0.12436
14.4 | 14.5 | 2000 | 0.12178
14.5 | 14.6 | 2000 | 0.11928
14.6 | 14.7 | 2000 | 0.11685
14.7 | 14.8 | 2000 | 0.11448
14.8 | 14.9 | 2000 | 0.11217
14.9 | 15 | 2000 | 0.10993
15 | 15.1 | 2000 | 0.10775
15.1 | 15.2 | 2000 | 0.10562
15.2 | 15.3 | 2000 | 0.10355
15.3 | 15.4 | 2000 | 0.10153
15.4 | 15.5 | 2000 | 0.099566
15.5 | 15.6 | 2000 | 0.097652
15.6 | 15.7 | 2000 | 0.095786
15.7 | 15.8 | 2000 | 0.093967
15.8 | 15.9 | 2000 | 0.092194
15.9 | 16 | 2000 | 0.090466
16 | 16.1 | 2000 | 0.08878
16.1 | 16.2 | 2000 | 0.087136
16.2 | 16.3 | 2000 | 0.085532
16.3 | 16.4 | 2000 | 0.083968
16.4 | 16.5 | 2000 | 0.082441
16.5 | 16.6 | 2000 | 0.080951
16.6 | 16.7 | 2000 | 0.079497
16.7 | 16.8 | 2000 | 0.078077
16.8 | 16.9 | 2000 | 0.076691
16.9 | 17 | 2000 | 0.075338
17 | 17.1 | 2000 | 0.074016
17.1 | 17.2 | 2000 | 0.072725
17.2 | 17.3 | 2000 | 0.071464
17.3 | 17.4 | 2000 | 0.070232
17.4 | 17.5 | 2000 | 0.069028
17.5 | 17.6 | 2000 | 0.067852
17.6 | 17.7 | 2000 | 0.066702
17.7 | 17.8 | 2000 | 0.065578
17.8 | 17.9 | 2000 | 0.064478
17.9 | 18 | 2000 | 0.063404
18 | 18.1 | 2000 | 0.062353
18.1 | 18.2 | 2000 | 0.061325
18.2 | 18.3 | 2000 | 0.06032
18.3 | 18.4 | 2000 | 0.059336
18.4 | 18.5 | 2000 | 0.058374
18.5 | 18.6 | 2000 | 0.057433
18.6 | 18.7 | 2000 | 0.056511
18.7 | 18.8 | 2000 | 0.05561
18.8 | 18.9 | 2000 | 0.054727
18.9 | 19 | 2000 | 0.053863
19 | 19.1 | 2000 | 0.053017
19.1 | 19.2 | 2000 | 0.052189
19.2 | 19.3 | 2000 | 0.051377
19.3 | 19.4 | 2000 | 0.050583
19.4 | 19.5 | 2000 | 0.049805
19.5 | 19.6 | 2000 | 0.049042
19.6 | 19.7 | 2000 | 0.048296
19.7 | 19.8 | 2000 | 0.047564
19.8 | 19.9 | 2000 | 0.046847
19.9 | 20 | 2000 | 0.046144
20 | 25 | 0 | 0
25 | 50 | 0 | 0