## MAHI_STD
Wind Speed From | Wind Speed To | Power (Kw) | Cp
0 | 1.2 | 0 | 0 | Turbine Make | Inox
1.2 | 1.3 | 0 | 0 | Turbine Type | DF2000
1.3 | 1.4 | 0 | 0 | Cut in Speed | 3
1.4 | 1.5 | 0 | 0 | Cut Out Speed | 20
1.5 | 1.6 | 0 | 0 | Rated Speed | 10.5
1.6 | 1.7 | 0 | 0 | Swept area | 10029
1.7 | 1.8 | 0 | 0 | Air Density | 1.225
1.8 | 1.9 | 0 | 0
1.9 | 2 | 0 | 0
2 | 2.1 | 0 | 0
2.1 | 2.2 | 0 | 0
2.2 | 2.3 | 0 | 0
2.3 | 2.4 | 0 | 0
2.4 | 2.5 | 0 | 0
2.5 | 2.6 | 0 | 0
2.6 | 2.7 | 0 | 0
2.7 | 2.8 | 0 | 0
2.8 | 2.9 | 0 | 0
2.9 | 3 | 0 | 0
3 | 3.1 | 21.6 | 0.13023
3.1 | 3.2 | 32.18 | 0.17585
3.2 | 3.3 | 42.76 | 0.21243
3.3 | 3.4 | 53.34 | 0.24163
3.4 | 3.5 | 63.92 | 0.26475
3.5 | 3.6 | 74.5 | 0.28287
3.6 | 3.7 | 87.52 | 0.30538
3.7 | 3.8 | 100.54 | 0.32312
3.8 | 3.9 | 113.56 | 0.33691
3.9 | 4 | 126.58 | 0.34738
4 | 4.1 | 139.6 | 0.35509
4.1 | 4.2 | 155.04 | 0.36621
4.2 | 4.3 | 170.48 | 0.37459
4.3 | 4.4 | 185.92 | 0.38068
4.4 | 4.5 | 201.36 | 0.38481
4.5 | 4.6 | 216.8 | 0.38731
4.6 | 4.7 | 235.8 | 0.39437
4.7 | 4.8 | 254.8 | 0.39952
4.8 | 4.9 | 273.8 | 0.40304
4.9 | 5 | 292.8 | 0.40515
5 | 5.1 | 311.8 | 0.40607
5.1 | 5.2 | 334.86 | 0.41095
5.2 | 5.3 | 357.92 | 0.41439
5.3 | 5.4 | 380.98 | 0.41659
5.4 | 5.5 | 404.04 | 0.41771
5.5 | 5.6 | 427.1 | 0.41791
5.6 | 5.7 | 454.44 | 0.42126
5.7 | 5.8 | 481.78 | 0.42351
5.8 | 5.9 | 509.12 | 0.42479
5.9 | 6 | 536.46 | 0.42522
6 | 6.1 | 563.8 | 0.42492
6.1 | 6.2 | 598.16 | 0.42901
6.2 | 6.3 | 632.52 | 0.43205
6.3 | 6.4 | 666.88 | 0.43417
6.4 | 6.5 | 701.24 | 0.43547
6.5 | 6.6 | 735.6 | 0.43605
6.6 | 6.7 | 775.1 | 0.4389
6.7 | 6.8 | 814.6 | 0.44092
6.8 | 6.9 | 854.1 | 0.4422
6.9 | 7 | 893.6 | 0.44283
7 | 7.1 | 933.1 | 0.44286
7.1 | 7.2 | 976.92 | 0.44434
7.2 | 7.3 | 1020.74 | 0.4452
7.3 | 7.4 | 1064.56 | 0.44549
7.4 | 7.5 | 1108.38 | 0.44528
7.5 | 7.6 | 1152.2 | 0.44461
7.6 | 7.7 | 1201.82 | 0.44569
7.7 | 7.8 | 1251.44 | 0.44625
7.8 | 7.9 | 1301.06 | 0.44632
7.9 | 8 | 1350.68 | 0.44597
8 | 8.1 | 1400.3 | 0.44523
8.1 | 8.2 | 1447.76 | 0.44348
8.2 | 8.3 | 1495.22 | 0.44147
8.3 | 8.4 | 1542.68 | 0.43922
8.4 | 8.5 | 1590.14 | 0.43675
8.5 | 8.6 | 1637.6 | 0.4341
8.6 | 8.7 | 1683.36 | 0.43084
8.7 | 8.8 | 1729.12 | 0.42747
8.8 | 8.9 | 1774.88 | 0.42399
8.9 | 9 | 1820.64 | 0.42043
9 | 9.1 | 1866.4 | 0.41679
9.1 | 9.2 | 1883.04 | 0.40679
9.2 | 9.3 | 1899.68 | 0.39715
9.3 | 9.4 | 1916.32 | 0.38784
9.4 | 9.5 | 1932.96 | 0.37886
9.5 | 9.6 | 1949.6 | 0.37018
9.6 | 9.7 | 1959.68 | 0.36059
9.7 | 9.8 | 1969.76 | 0.35135
9.8 | 9.9 | 1979.84 | 0.34244
9.9 | 10 | 1989.92 | 0.33386
10 | 10.1 | 2000 | 0.32559
10.1 | 10.2 | 2000 | 0.31601
10.2 | 10.3 | 2000 | 0.30681
10.3 | 10.4 | 2000 | 0.29796
10.4 | 10.5 | 2000 | 0.28945
10.5 | 10.6 | 2000 | 0.28125
10.6 | 10.7 | 2000 | 0.27337
10.7 | 10.8 | 2000 | 0.26578
10.8 | 10.9 | 2000 | 0.25846
10.9 | 11 | 2000 | 0.25141
11 | 11.1 | 2000 | 0.24462
11.1 | 11.2 | 2000 | 0.23807
11.2 | 11.3 | 2000 | 0.23175
11.3 | 11.4 | 2000 | 0.22565
11.4 | 11.5 | 2000 | 0.21976
11.5 | 11.6 | 2000 | 0.21408
11.6 | 11.7 | 2000 | 0.20859
11.7 | 11.8 | 2000 | 0.20329
11.8 | 11.9 | 2000 | 0.19816
11.9 | 12 | 2000 | 0.19321
12 | 12.1 | 2000 | 0.18842
12.1 | 12.2 | 2000 | 0.18379
12.2 | 12.3 | 2000 | 0.1793
12.3 | 12.4 | 2000 | 0.17496
12.4 | 12.5 | 2000 | 0.17077
12.5 | 12.6 | 2000 | 0.1667
12.6 | 12.7 | 2000 | 0.16276
12.7 | 12.8 | 2000 | 0.15895
12.8 | 12.9 | 2000 | 0.15525
12.9 | 13 | 2000 | 0.15167
13 | 13.1 | 2000 | 0.1482
13.1 | 13.2 | 2000 | 0.14483
13.2 | 13.3 | 2000 | 0.14156
13.3 | 13.4 | 2000 | 0.13839
13.4 | 13.5 | 2000 | 0.13532
13.5 | 13.6 | 2000 | 0.13233
13.6 | 13.7 | 2000 | 0.12943
13.7 | 13.8 | 2000 | 0.12662
13.8 | 13.9 | 2000 | 0.12389
13.9 | 14 | 2000 | 0.12123
14 | 14.1 | 2000 | 0.11865
14.1 | 14.2 | 2000 | 0.11615
14.2 | 14.3 | 2000 | 0.11371
14.3 | 14.4 | 2000 | 0.11134
14.4 | 14.5 | 2000 | 0.10904
14.5 | 14.6 | 2000 | 0.1068
14.6 | 14.7 | 2000 | 0.10462
14.7 | 14.8 | 2000 | 0.1025
14.8 | 14.9 | 2000 | 0.10043
14.9 | 15 | 2000 | 0.098425
15 | 15.1 | 2000 | 0.09647
15.1 | 15.2 | 2000 | 0.094566
15.2 | 15.3 | 2000 | 0.092712
15.3 | 15.4 | 2000 | 0.090906
15.4 | 15.5 | 2000 | 0.089146
15.5 | 15.6 | 2000 | 0.087432
15.6 | 15.7 | 2000 | 0.085762
15.7 | 15.8 | 2000 | 0.084133
15.8 | 15.9 | 2000 | 0.082546
15.9 | 16 | 2000 | 0.080998
16 | 16.1 | 2000 | 0.079489
16.1 | 16.2 | 2000 | 0.078017
16.2 | 16.3 | 2000 | 0.076581
16.3 | 16.4 | 2000 | 0.07518
16.4 | 16.5 | 2000 | 0.073813
16.5 | 16.6 | 2000 | 0.072479
16.6 | 16.7 | 2000 | 0.071177
16.7 | 16.8 | 2000 | 0.069906
16.8 | 16.9 | 2000 | 0.068665
16.9 | 17 | 2000 | 0.067454
17 | 17.1 | 2000 | 0.06627
17.1 | 17.2 | 2000 | 0.065115
17.2 | 17.3 | 2000 | 0.063985
17.3 | 17.4 | 2000 | 0.062882
17.4 | 17.5 | 2000 | 0.061804
17.5 | 17.6 | 2000 | 0.060751
17.6 | 17.7 | 2000 | 0.059721
17.7 | 17.8 | 2000 | 0.058715
17.8 | 17.9 | 2000 | 0.057731
17.9 | 18 | 2000 | 0.056768
18 | 18.1 | 2000 | 0.055828
18.1 | 18.2 | 2000 | 0.054907
18.2 | 18.3 | 2000 | 0.054007
18.3 | 18.4 | 2000 | 0.053127
18.4 | 18.5 | 2000 | 0.052265
18.5 | 18.6 | 2000 | 0.051422
18.6 | 18.7 | 2000 | 0.050597
18.7 | 18.8 | 2000 | 0.04979
18.8 | 18.9 | 2000 | 0.049
18.9 | 19 | 2000 | 0.048226
19 | 19.1 | 2000 | 0.047468
19.1 | 19.2 | 2000 | 0.046727
19.2 | 19.3 | 2000 | 0.046001
19.3 | 19.4 | 2000 | 0.045289
19.4 | 19.5 | 2000 | 0.044592
19.5 | 19.6 | 2000 | 0.04391
19.6 | 19.7 | 2000 | 0.043241
19.7 | 19.8 | 2000 | 0.042586
19.8 | 19.9 | 2000 | 0.041944
19.9 | 20 | 2000 | 0.041315
21 | 25 | 2000 | 0.040698
25 | 50 | 0 | 0