## KALO_MOD
Wind Speed From | Wind Speed To | Power (Kw) | Cp
0 | 1.2 | 0 | 0 | Turbine Make | Inox
1.2 | 1.3 | 0 | 0 | Turbine Type | DF2000
1.3 | 1.4 | 0 | 0 | Cut in Speed | 3
1.4 | 1.5 | 0 | 0 | Cut Out Speed | 20
1.5 | 1.6 | 0 | 0 | Rated Speed | 11.5
1.6 | 1.7 | 0 | 0 | Swept area | 6785
1.7 | 1.8 | 0 | 0 | Air Density | 1.1422
1.8 | 1.9 | 0 | 0
1.9 | 2 | 0 | 0
2 | 2.1 | 0 | 0
2.1 | 2.2 | 0 | 0
2.2 | 2.3 | 0 | 0
2.3 | 2.4 | 0 | 0
2.4 | 2.5 | 0 | 0
2.5 | 2.6 | 0 | 0
2.6 | 2.7 | 0 | 0
2.7 | 2.8 | 0 | 0
2.8 | 2.9 | 0 | 0
2.9 | 3 | 0 | 0
3 | 3.1 | 0 | 0
3.1 | 3.2 | 1 | 0.0078641
3.2 | 3.3 | 3 | 0.021512
3.3 | 3.4 | 5 | 0.032782
3.4 | 3.5 | 7 | 0.042072
3.5 | 3.6 | 11 | 0.060755
3.6 | 3.7 | 15 | 0.076311
3.7 | 3.8 | 20 | 0.093924
3.8 | 3.9 | 25 | 0.1086
3.9 | 4 | 32.8356 | 0.13221
4 | 4.1 | 37.1362 | 0.13885
4.1 | 4.2 | 45.2125 | 0.15726
4.2 | 4.3 | 59.8117 | 0.19386
4.3 | 4.4 | 66 | 0.19966
4.4 | 4.5 | 75.8108 | 0.21438
4.5 | 4.6 | 85.2763 | 0.22576
4.6 | 4.7 | 93.3189 | 0.23162
4.7 | 4.8 | 108.66 | 0.25319
4.8 | 4.9 | 123.9948 | 0.27159
4.9 | 5 | 137.2425 | 0.28293
5 | 5.1 | 150.4901 | 0.29235
5.1 | 5.2 | 163.7377 | 0.30008
5.2 | 5.3 | 176.9853 | 0.30634
5.3 | 5.4 | 189.9883 | 0.31092
5.4 | 5.5 | 206.2144 | 0.3194
5.5 | 5.6 | 217.4689 | 0.3191
5.6 | 5.7 | 234.8575 | 0.3268
5.7 | 5.8 | 251.4284 | 0.33207
5.8 | 5.9 | 267.9994 | 0.33626
5.9 | 6 | 284.5704 | 0.3395
6 | 6.1 | 301.1413 | 0.34188
6.1 | 6.2 | 317.7123 | 0.34352
6.2 | 6.3 | 334.2832 | 0.3445
6.3 | 6.4 | 356.0262 | 0.34998
6.4 | 6.5 | 375.3128 | 0.35217
6.5 | 6.6 | 396.7888 | 0.35565
6.6 | 6.7 | 415.2555 | 0.35579
6.7 | 6.8 | 447.2695 | 0.36656
6.8 | 6.9 | 464.1505 | 0.36409
6.9 | 7 | 496.8202 | 0.37325
7 | 7.1 | 515.6413 | 0.37125
7.1 | 7.2 | 544.7074 | 0.37607
7.2 | 7.3 | 574.4787 | 0.38054
7.3 | 7.4 | 600.8204 | 0.38207
7.4 | 7.5 | 640.7894 | 0.39141
7.5 | 7.6 | 662.5768 | 0.38895
7.6 | 7.7 | 696.6398 | 0.39322
7.7 | 7.8 | 728.9028 | 0.39581
7.8 | 7.9 | 757.9486 | 0.39615
7.9 | 8 | 796.023 | 0.40064
8 | 8.1 | 836.5136 | 0.40562
8.1 | 8.2 | 861.0233 | 0.40241
8.2 | 8.3 | 904.0632 | 0.40744
8.3 | 8.4 | 935.4725 | 0.40672
8.4 | 8.5 | 979.2604 | 0.4109
8.5 | 8.6 | 1014.0499 | 0.41083
8.6 | 8.7 | 1058.3569 | 0.41416
8.7 | 8.8 | 1087.9681 | 0.4114
8.8 | 8.9 | 1123.9709 | 0.41085
8.9 | 9 | 1142.1859 | 0.40375
9 | 9.1 | 1190.3498 | 0.40705
9.1 | 9.2 | 1221.3216 | 0.40417
9.2 | 9.3 | 1242.1228 | 0.39794
9.3 | 9.4 | 1272.1393 | 0.39468
9.4 | 9.5 | 1285.5596 | 0.38638
9.5 | 9.6 | 1313.8764 | 0.38268
9.6 | 9.7 | 1346.4829 | 0.38018
9.7 | 9.8 | 1380.3807 | 0.37794
9.8 | 9.9 | 1410.6615 | 0.37464
9.9 | 10 | 1415.2868 | 0.36471
10 | 10.1 | 1448.1675 | 0.3622
10.1 | 10.2 | 1469.1272 | 0.35674
10.2 | 10.3 | 1519.1348 | 0.35825
10.3 | 10.4 | 1531.3185 | 0.3508
10.4 | 10.5 | 1557 | 0.34659
10.5 | 10.6 | 1584 | 0.34272
10.6 | 10.7 | 1610 | 0.33867
10.7 | 10.8 | 1636.9138 | 0.33485
10.8 | 10.9 | 1665 | 0.33131
10.9 | 11 | 1694.0292 | 0.32798
11 | 11.1 | 1684.8058 | 0.31745
11.1 | 11.2 | 1708 | 0.31328
11.2 | 11.3 | 1731 | 0.30914
11.3 | 11.4 | 1755.0331 | 0.30526
11.4 | 11.5 | 1774 | 0.30058
11.5 | 11.6 | 1794 | 0.29617
11.6 | 11.7 | 1814 | 0.29186
11.7 | 11.8 | 1833 | 0.28748
11.8 | 11.9 | 1853 | 0.28336
11.9 | 12 | 1873 | 0.27931
12 | 12.1 | 1892 | 0.27521
12.1 | 12.2 | 1912 | 0.27134
12.2 | 12.3 | 1932 | 0.26754
12.3 | 12.4 | 1951 | 0.26369
12.4 | 12.5 | 1971 | 0.26005
12.5 | 12.6 | 1991 | 0.25648
12.6 | 12.7 | 2000 | 0.25286
12.7 | 12.8 | 2000 | 0.24944
12.8 | 12.9 | 2000 | 0.24608
12.9 | 13 | 2000 | 0.24162
13 | 13.1 | 2000 | 0.23728
13.1 | 13.2 | 2000 | 0.23305
13.2 | 13.3 | 2000 | 0.22892
13.3 | 13.4 | 2000 | 0.22491
13.4 | 13.5 | 2000 | 0.21995
13.5 | 13.6 | 2000 | 0.21513
13.6 | 13.7 | 2000 | 0.21045
13.7 | 13.8 | 2000 | 0.20591
13.8 | 13.9 | 2000 | 0.2015
13.9 | 14 | 2000 | 0.19721
14 | 14.1 | 2000 | 0.19305
14.1 | 14.2 | 2000 | 0.189
14.2 | 14.3 | 2000 | 0.18506
14.3 | 14.4 | 2000 | 0.18123
14.4 | 14.5 | 2000 | 0.17751
14.5 | 14.6 | 2000 | 0.17388
14.6 | 14.7 | 2000 | 0.17036
14.7 | 14.8 | 2000 | 0.16693
14.8 | 14.9 | 2000 | 0.16359
14.9 | 15 | 2000 | 0.16034
15 | 15.1 | 2000 | 0.15718
15.1 | 15.2 | 2000 | 0.15409
15.2 | 15.3 | 2000 | 0.15109
15.3 | 15.4 | 2000 | 0.14817
15.4 | 15.5 | 2000 | 0.14532
15.5 | 15.6 | 2000 | 0.14254
15.6 | 15.7 | 2000 | 0.13984
15.7 | 15.8 | 2000 | 0.1372
15.8 | 15.9 | 2000 | 0.13463
15.9 | 16 | 2000 | 0.13212
16 | 16.1 | 2000 | 0.12967
16.1 | 16.2 | 2000 | 0.12728
16.2 | 16.3 | 2000 | 0.12496
16.3 | 16.4 | 2000 | 0.12268
16.4 | 16.5 | 2000 | 0.12047
16.5 | 16.6 | 2000 | 0.1183
16.6 | 16.7 | 2000 | 0.11619
16.7 | 16.8 | 2000 | 0.11413
16.8 | 16.9 | 2000 | 0.11211
16.9 | 17 | 2000 | 0.11015
17 | 17.1 | 2000 | 0.10823
17.1 | 17.2 | 2000 | 0.10635
17.2 | 17.3 | 2000 | 0.10452
17.3 | 17.4 | 2000 | 0.10272
17.4 | 17.5 | 2000 | 0.10097
17.5 | 17.6 | 2000 | 0.099261
17.6 | 17.7 | 2000 | 0.097588
17.7 | 17.8 | 2000 | 0.095953
17.8 | 17.9 | 2000 | 0.094354
17.9 | 18 | 2000 | 0.09279
18 | 18.1 | 2000 | 0.09126
18.1 | 18.2 | 2000 | 0.089764
18.2 | 18.3 | 2000 | 0.088301
18.3 | 18.4 | 2000 | 0.086869
18.4 | 18.5 | 2000 | 0.085468
18.5 | 18.6 | 2000 | 0.084097
18.6 | 18.7 | 2000 | 0.082755
18.7 | 18.8 | 2000 | 0.081441
18.8 | 18.9 | 2000 | 0.080155
18.9 | 19 | 2000 | 0.078896
19 | 19.1 | 2000 | 0.077664
19.1 | 19.2 | 2000 | 0.076456
19.2 | 19.3 | 2000 | 0.075274
19.3 | 19.4 | 2000 | 0.074116
19.4 | 19.5 | 2000 | 0.072982
19.5 | 19.6 | 2000 | 0.07187
19.6 | 19.7 | 2000 | 0.070781
19.7 | 19.8 | 2000 | 0.069714
19.8 | 19.9 | 2000 | 0.068669
19.9 | 20 | 0 | 0
20 | 25 | 0 | 0
25 | 50 | 0 | 0