## KALO_MOD
Wind Speed From | Wind Speed To | Power (Kw) | Cp
0 | 1.2 | 0 | 0 | Turbine Make | Inox
1.2 | 1.3 | 0 | 0 | Turbine Type | DF2000
1.3 | 1.4 | 0 | 0 | Cut in Speed | 3
1.4 | 1.5 | 0 | 0 | Cut Out Speed | 20
1.5 | 1.6 | 0 | 0 | Rated Speed | 11.5
1.6 | 1.7 | 0 | 0 | Swept area | 6785
1.7 | 1.8 | 0 | 0 | Air Density | 1.1022
1.8 | 1.9 | 0 | 0
1.9 | 2 | 0 | 0
2 | 2.1 | 0 | 0
2.1 | 2.2 | 0 | 0
2.2 | 2.3 | 0 | 0
2.3 | 2.4 | 0 | 0
2.4 | 2.5 | 0 | 0
2.5 | 2.6 | 0 | 0
2.6 | 2.7 | 0 | 0
2.7 | 2.8 | 0 | 0
2.8 | 2.9 | 0 | 0
2.9 | 3 | 0 | 0
3 | 3.1 | 0 | 0
3.1 | 3.2 | 0 | 0
3.2 | 3.3 | 1 | 0.0074418
3.3 | 3.4 | 3 | 0.020413
3.4 | 3.5 | 6 | 0.037425
3.5 | 3.6 | 10 | 0.057321
3.6 | 3.7 | 14 | 0.073917
3.7 | 3.8 | 18 | 0.087729
3.8 | 3.9 | 22.8495 | 0.10302
3.9 | 4 | 28.4347 | 0.11882
4 | 4.1 | 33.1289 | 0.12855
4.1 | 4.2 | 40.9169 | 0.1477
4.2 | 4.3 | 48.7558 | 0.164
4.3 | 4.4 | 55.3085 | 0.17364
4.4 | 4.5 | 67.6418 | 0.19852
4.5 | 4.6 | 75.9256 | 0.20861
4.6 | 4.7 | 85.616 | 0.22054
4.7 | 4.8 | 95.8245 | 0.23172
4.8 | 4.9 | 106.2572 | 0.24154
4.9 | 5 | 116.6483 | 0.24957
5 | 5.1 | 126.26 | 0.25455
5.1 | 5.2 | 135.4857 | 0.25769
5.2 | 5.3 | 146.7634 | 0.26364
5.3 | 5.4 | 156.7575 | 0.26624
5.4 | 5.5 | 166.7527 | 0.26804
5.5 | 5.6 | 176.1717 | 0.26828
5.6 | 5.7 | 187.148 | 0.27026
5.7 | 5.8 | 198.236 | 0.27172
5.8 | 5.9 | 208.9267 | 0.27206
5.9 | 6 | 222.5971 | 0.2756
6 | 6.1 | 235.9071 | 0.27795
6.1 | 6.2 | 251.9322 | 0.2827
6.2 | 6.3 | 267.4431 | 0.28604
6.3 | 6.4 | 285.9481 | 0.29172
6.4 | 6.5 | 305.4312 | 0.29744
6.5 | 6.6 | 327.1956 | 0.30437
6.6 | 6.7 | 350.5509 | 0.31171
6.7 | 6.8 | 372.852 | 0.31712
6.8 | 6.9 | 396.2208 | 0.32256
6.9 | 7 | 422.5671 | 0.32947
7 | 7.1 | 447.4897 | 0.33437
7.1 | 7.2 | 472.9428 | 0.33887
7.2 | 7.3 | 501.6548 | 0.34487
7.3 | 7.4 | 529.7538 | 0.34962
7.4 | 7.5 | 559.97 | 0.35498
7.5 | 7.6 | 588.0676 | 0.35827
7.6 | 7.7 | 617.7173 | 0.36186
7.7 | 7.8 | 653.1163 | 0.36807
7.8 | 7.9 | 685.2541 | 0.3717
7.9 | 8 | 713.9704 | 0.37293
8 | 8.1 | 748.527 | 0.37668
8.1 | 8.2 | 785.715 | 0.3811
8.2 | 8.3 | 820.4585 | 0.38374
8.3 | 8.4 | 851.6605 | 0.38428
8.4 | 8.5 | 888.5349 | 0.38693
8.5 | 8.6 | 919.7433 | 0.38672
8.6 | 8.7 | 953.5455 | 0.38726
8.7 | 8.8 | 987.6898 | 0.38761
8.8 | 8.9 | 1036.8869 | 0.39335
8.9 | 9 | 1071.5676 | 0.39311
9 | 9.1 | 1113.636 | 0.39522
9.1 | 9.2 | 1147.7451 | 0.39419
9.2 | 9.3 | 1178.3667 | 0.39179
9.3 | 9.4 | 1229.8906 | 0.39601
9.4 | 9.5 | 1246.381 | 0.38878
9.5 | 9.6 | 1290.8597 | 0.3902
9.6 | 9.7 | 1305.2576 | 0.38247
9.7 | 9.8 | 1345.742 | 0.38239
9.8 | 9.9 | 1363.423 | 0.37579
9.9 | 10 | 1391.0248 | 0.37201
10 | 10.1 | 1415.8937 | 0.36752
10.1 | 10.2 | 1439.1094 | 0.36267
10.2 | 10.3 | 1458.5993 | 0.35698
10.3 | 10.4 | 1468.9168 | 0.34923
10.4 | 10.5 | 1488.4758 | 0.34387
10.5 | 10.6 | 1501.762 | 0.33721
10.6 | 10.7 | 1549.8787 | 0.33835
10.7 | 10.8 | 1544.9161 | 0.32798
10.8 | 10.9 | 1550.12 | 0.32011
10.9 | 11 | 1583.1603 | 0.3181
11 | 11.1 | 1605 | 0.31385
11.1 | 11.2 | 1630 | 0.31028
11.2 | 11.3 | 1656.9032 | 0.3071
11.3 | 11.4 | 1683.8064 | 0.30395
11.4 | 11.5 | 1710.7097 | 0.30082
11.5 | 11.6 | 1737.6129 | 0.29771
11.6 | 11.7 | 1764.5161 | 0.29464
11.7 | 11.8 | 1791.4193 | 0.29159
11.8 | 11.9 | 1816.359 | 0.28826
11.9 | 12 | 1841.1922 | 0.28495
12 | 12.1 | 1860 | 0.28079
12.1 | 12.2 | 1880 | 0.27688
12.2 | 12.3 | 1895.2675 | 0.27238
12.3 | 12.4 | 1905 | 0.26721
12.4 | 12.5 | 1925 | 0.26358
12.5 | 12.6 | 1950 | 0.2607
12.6 | 12.7 | 1975 | 0.25786
12.7 | 12.8 | 2000 | 0.25505
12.8 | 12.9 | 2020 | 0.25165
12.9 | 13 | 2042.44 | 0.24862
13 | 13.1 | 2044 | 0.24316
13.1 | 13.2 | 2046 | 0.23791
13.2 | 13.3 | 2049.9925 | 0.23303
13.3 | 13.4 | 2049 | 0.22774
13.4 | 13.5 | 2049.046 | 0.22273
13.5 | 13.6 | 2049.325 | 0.21788
13.6 | 13.7 | 2049.325 | 0.21314
13.7 | 13.8 | 2049.325 | 0.20854
13.8 | 13.9 | 2049.325 | 0.20407
13.9 | 14 | 2049.325 | 0.19973
14 | 14.1 | 2049.325 | 0.19551
14.1 | 14.2 | 2049.325 | 0.19141
14.2 | 14.3 | 2049.325 | 0.18742
14.3 | 14.4 | 2049.325 | 0.18355
14.4 | 14.5 | 2049.325 | 0.17977
14.5 | 14.6 | 2049.325 | 0.17611
14.6 | 14.7 | 2049.325 | 0.17254
14.7 | 14.8 | 2049.325 | 0.16906
14.8 | 14.9 | 2049.325 | 0.16568
14.9 | 15 | 2049.325 | 0.16239
15 | 15.1 | 2049.325 | 0.15918
15.1 | 15.2 | 2049.325 | 0.15606
15.2 | 15.3 | 2049.325 | 0.15302
15.3 | 15.4 | 2049.325 | 0.15006
15.4 | 15.5 | 2049.325 | 0.14718
15.5 | 15.6 | 2049.325 | 0.14436
15.6 | 15.7 | 2049.325 | 0.14162
15.7 | 15.8 | 2049.325 | 0.13895
15.8 | 15.9 | 2049.325 | 0.13634
15.9 | 16 | 2049.325 | 0.1338
16 | 16.1 | 2049.325 | 0.13133
16.1 | 16.2 | 2049.325 | 0.12891
16.2 | 16.3 | 2049.325 | 0.12655
16.3 | 16.4 | 2049.325 | 0.12425
16.4 | 16.5 | 2049.325 | 0.12201
16.5 | 16.6 | 2049.325 | 0.11981
16.6 | 16.7 | 2049.325 | 0.11767
16.7 | 16.8 | 2049.325 | 0.11559
16.8 | 16.9 | 2049.325 | 0.11355
16.9 | 17 | 2049.325 | 0.11155
17 | 17.1 | 2049.325 | 0.10961
17.1 | 17.2 | 2049.325 | 0.10771
17.2 | 17.3 | 2049.325 | 0.10585
17.3 | 17.4 | 2049.325 | 0.10404
17.4 | 17.5 | 2049.325 | 0.10226
17.5 | 17.6 | 2049.325 | 0.10053
17.6 | 17.7 | 2049.325 | 0.098835
17.7 | 17.8 | 2049.325 | 0.097179
17.8 | 17.9 | 2049.325 | 0.095559
17.9 | 18 | 2049.325 | 0.093975
18 | 18.1 | 2049.325 | 0.092426
18.1 | 18.2 | 2049.325 | 0.090911
18.2 | 18.3 | 2049.325 | 0.089429
18.3 | 18.4 | 2049.325 | 0.087979
18.4 | 18.5 | 2049.325 | 0.08656
18.5 | 18.6 | 2049.325 | 0.085171
18.6 | 18.7 | 2049.325 | 0.083812
18.7 | 18.8 | 2049.325 | 0.082482
18.8 | 18.9 | 2049.325 | 0.081179
18.9 | 19 | 2049.325 | 0.079904
19 | 19.1 | 2049.325 | 0.078656
19.1 | 19.2 | 2049.325 | 0.077433
19.2 | 19.3 | 2049.325 | 0.076236
19.3 | 19.4 | 2049.325 | 0.075063
19.4 | 19.5 | 2049.325 | 0.073914
19.5 | 19.6 | 2049.325 | 0.072788
19.6 | 19.7 | 2049.325 | 0.071686
19.7 | 19.8 | 2049.325 | 0.070605
19.8 | 19.9 | 2049.325 | 0.069546
19.9 | 20 | 2049.325 | 0.068508
20 | 25 | 0 | 0
25 | 50 | 0 | 0