## KALO_MOD
Wind Speed From | Wind Speed To | Power (Kw) | Cp
0 | 1.2 | 0 | 0 | Turbine Make | Inox
1.2 | 1.3 | 0 | 0 | Turbine Type | DF2000
1.3 | 1.4 | 0 | 0 | Cut in Speed | 3
1.4 | 1.5 | 0 | 0 | Cut Out Speed | 20
1.5 | 1.6 | 0 | 0 | Rated Speed | 11.5
1.6 | 1.7 | 0 | 0 | Swept area | 6785
1.7 | 1.8 | 0 | 0 | Air Density | 1.1258
1.8 | 1.9 | 0 | 0
1.9 | 2 | 0 | 0
2 | 2.1 | 0 | 0
2.1 | 2.2 | 0 | 0
2.2 | 2.3 | 0 | 0
2.3 | 2.4 | 0 | 0
2.4 | 2.5 | 0 | 0
2.5 | 2.6 | 0 | 0
2.6 | 2.7 | 0.23867 | 0.0023635
2.7 | 2.8 | 0 | 0
2.8 | 2.9 | 0.064144 | 0.0005086
2.9 | 3 | 0.24538 | 0.0017512
3 | 3.1 | 0.096602 | 0.00062275
3.1 | 3.2 | 0.6669 | 0.0038964
3.2 | 3.3 | 0.34336 | 0.0018239
3.3 | 3.4 | 2.2658 | 0.010974
3.4 | 3.5 | 1.8766 | 0.0083105
3.5 | 3.6 | 3.851 | 0.015634
3.6 | 3.7 | 5.2012 | 0.019404
3.7 | 3.8 | 9.084 | 0.031215
3.8 | 3.9 | 13.542 | 0.042956
3.9 | 4 | 18.7688 | 0.055072
4 | 4.1 | 22.9227 | 0.062341
4.1 | 4.2 | 34.0595 | 0.086016
4.2 | 4.3 | 41.8226 | 0.098255
4.3 | 4.4 | 49.3581 | 0.10805
4.4 | 4.5 | 60.9803 | 0.1246
4.5 | 4.6 | 72.8661 | 0.13918
4.6 | 4.7 | 84.0163 | 0.15024
4.7 | 4.8 | 94.1598 | 0.15786
4.8 | 4.9 | 105.3311 | 0.16578
4.9 | 5 | 117.6581 | 0.17407
5 | 5.1 | 129.5675 | 0.18042
5.1 | 5.2 | 140.136 | 0.18388
5.2 | 5.3 | 149.7489 | 0.18537
5.3 | 5.4 | 166.646 | 0.19483
5.4 | 5.5 | 176.2 | 0.19477
5.5 | 5.6 | 187.3425 | 0.19599
5.6 | 5.7 | 202.2817 | 0.20049
5.7 | 5.8 | 218.0681 | 0.20495
5.8 | 5.9 | 240.4786 | 0.21453
5.9 | 6 | 254.8542 | 0.21599
6 | 6.1 | 270.8418 | 0.21825
6.1 | 6.2 | 302.7509 | 0.23216
6.2 | 6.3 | 316.1457 | 0.23089
6.3 | 6.4 | 338.5473 | 0.23566
6.4 | 6.5 | 357.5754 | 0.23742
6.5 | 6.6 | 377.3613 | 0.23917
6.6 | 6.7 | 402.1641 | 0.24348
6.7 | 6.8 | 423.8671 | 0.2453
6.8 | 6.9 | 448.6904 | 0.24838
6.9 | 7 | 469.1342 | 0.24856
7 | 7.1 | 491.2843 | 0.2493
7.1 | 7.2 | 521.88 | 0.2538
7.2 | 7.3 | 542.5722 | 0.25302
7.3 | 7.4 | 568.0677 | 0.25417
7.4 | 7.5 | 609.4516 | 0.26178
7.5 | 7.6 | 611.7486 | 0.25239
7.6 | 7.7 | 676.1178 | 0.26808
7.7 | 7.8 | 702.7773 | 0.26794
7.8 | 7.9 | 722.7509 | 0.26509
7.9 | 8 | 768.2669 | 0.27122
8 | 8.1 | 795.6206 | 0.27047
8.1 | 8.2 | 849.0567 | 0.27808
8.2 | 8.3 | 865.3491 | 0.27317
8.3 | 8.4 | 898.4409 | 0.27349
8.4 | 8.5 | 936.7704 | 0.2751
8.5 | 8.6 | 980.9588 | 0.27803
8.6 | 8.7 | 1011.5194 | 0.2768
8.7 | 8.8 | 1048.3331 | 0.2771
8.8 | 8.9 | 1057.213 | 0.27003
8.9 | 9 | 1092.8757 | 0.26983
9 | 9.1 | 1120 | 0.26741
9.1 | 9.2 | 1140.9269 | 0.26353
9.2 | 9.3 | 1170 | 0.26152
9.3 | 9.4 | 1195 | 0.25859
9.4 | 9.5 | 1210 | 0.25357
9.5 | 9.6 | 1247.375 | 0.25323
9.6 | 9.7 | 1284.75 | 0.25275
9.7 | 9.8 | 1322.125 | 0.25214
9.8 | 9.9 | 1359.5 | 0.25141
9.9 | 10 | 1396.875 | 0.25058
10 | 10.1 | 1434.25 | 0.24964
10.1 | 10.2 | 1471.625 | 0.24861
10.2 | 10.3 | 1509 | 0.2475
10.3 | 10.4 | 1523.4412 | 0.24266
10.4 | 10.5 | 1537.8824 | 0.23796
10.5 | 10.6 | 1552.3235 | 0.2334
10.6 | 10.7 | 1566.7647 | 0.22897
10.7 | 10.8 | 1581.2059 | 0.22466
10.8 | 10.9 | 1595.6471 | 0.22047
10.9 | 11 | 1610.0882 | 0.2164
11 | 11.1 | 1624.5294 | 0.21244
11.1 | 11.2 | 1638.9706 | 0.20859
11.2 | 11.3 | 1653.4118 | 0.20484
11.3 | 11.4 | 1667.8529 | 0.20119
11.4 | 11.5 | 1682.2941 | 0.19764
11.5 | 11.6 | 1696.7353 | 0.19418
11.6 | 11.7 | 1711.1765 | 0.19081
11.7 | 11.8 | 1725.6176 | 0.18753
11.8 | 11.9 | 1740.0588 | 0.18434
11.9 | 12 | 1754.5 | 0.18122
12 | 12.1 | 1768.9412 | 0.17818
12.1 | 12.2 | 1783.3824 | 0.17522
12.2 | 12.3 | 1797.8235 | 0.17233
12.3 | 12.4 | 1812.2647 | 0.16951
12.4 | 12.5 | 1826.7059 | 0.16676
12.5 | 12.6 | 1841.1471 | 0.16408
12.6 | 12.7 | 1855.5882 | 0.16146
12.7 | 12.8 | 1870.0294 | 0.1589
12.8 | 12.9 | 1884.4706 | 0.1564
12.9 | 13 | 1898.9118 | 0.15397
13 | 13.1 | 1913.3529 | 0.15158
13.1 | 13.2 | 1927.7941 | 0.14926
13.2 | 13.3 | 1942.2353 | 0.14698
13.3 | 13.4 | 1956.6765 | 0.14476
13.4 | 13.5 | 1971.1176 | 0.14259
13.5 | 13.6 | 1985.5588 | 0.14047
13.6 | 13.7 | 2000 | 0.13839
13.7 | 13.8 | 2000 | 0.13538
13.8 | 13.9 | 2000 | 0.13246
13.9 | 14 | 2000 | 0.12962
14 | 14.1 | 2000 | 0.12686
14.1 | 14.2 | 2000 | 0.12418
14.2 | 14.3 | 2000 | 0.12158
14.3 | 14.4 | 2000 | 0.11905
14.4 | 14.5 | 2000 | 0.11658
14.5 | 14.6 | 2000 | 0.11419
14.6 | 14.7 | 2000 | 0.11186
14.7 | 14.8 | 2000 | 0.10959
14.8 | 14.9 | 2000 | 0.10738
14.9 | 15 | 2000 | 0.10524
15 | 15.1 | 2000 | 0.10314
15.1 | 15.2 | 2000 | 0.10111
15.2 | 15.3 | 2000 | 0.099126
15.3 | 15.4 | 2000 | 0.097195
15.4 | 15.5 | 2000 | 0.095314
15.5 | 15.6 | 2000 | 0.093481
15.6 | 15.7 | 2000 | 0.091695
15.7 | 15.8 | 2000 | 0.089954
15.8 | 15.9 | 2000 | 0.088257
15.9 | 16 | 2000 | 0.086602
16 | 16.1 | 2000 | 0.084988
16.1 | 16.2 | 2000 | 0.083415
16.2 | 16.3 | 2000 | 0.081879
16.3 | 16.4 | 2000 | 0.080382
16.4 | 16.5 | 2000 | 0.07892
16.5 | 16.6 | 2000 | 0.077494
16.6 | 16.7 | 2000 | 0.076102
16.7 | 16.8 | 2000 | 0.074743
16.8 | 16.9 | 2000 | 0.073416
16.9 | 17 | 2000 | 0.072121
17 | 17.1 | 2000 | 0.070855
17.1 | 17.2 | 2000 | 0.06962
17.2 | 17.3 | 2000 | 0.068412
17.3 | 17.4 | 2000 | 0.067233
17.4 | 17.5 | 2000 | 0.06608
17.5 | 17.6 | 2000 | 0.064954
17.6 | 17.7 | 2000 | 0.063853
17.7 | 17.8 | 2000 | 0.062777
17.8 | 17.9 | 2000 | 0.061725
17.9 | 18 | 2000 | 0.060696
18 | 18.1 | 2000 | 0.05969
18.1 | 18.2 | 2000 | 0.058706
18.2 | 18.3 | 2000 | 0.057744
18.3 | 18.4 | 2000 | 0.056802
18.4 | 18.5 | 2000 | 0.055881
18.5 | 18.6 | 2000 | 0.05498
18.6 | 18.7 | 2000 | 0.054098
18.7 | 18.8 | 2000 | 0.053235
18.8 | 18.9 | 2000 | 0.05239
18.9 | 19 | 2000 | 0.051563
19 | 19.1 | 2000 | 0.050753
19.1 | 19.2 | 2000 | 0.04996
19.2 | 19.3 | 2000 | 0.049183
19.3 | 19.4 | 2000 | 0.048423
19.4 | 19.5 | 2000 | 0.047678
19.5 | 19.6 | 2000 | 0.046948
19.6 | 19.7 | 2000 | 0.046233
19.7 | 19.8 | 2000 | 0.045532
19.8 | 19.9 | 2000 | 0.044846
19.9 | 20 | 2000 | 0.044173
20 | 20.1 | 0 | 0
20.1 | 25 | 0 | 0