## KALO_MOD
Wind Speed From | Wind Speed To | Power (Kw) | Cp
0 | 1.2 | 0 | 0 | Turbine Make | Inox
1.2 | 1.3 | 0 | 0 | Turbine Type | DF2000
1.3 | 1.4 | 0 | 0 | Cut in Speed | 3
1.4 | 1.5 | 0 | 0 | Cut Out Speed | 20
1.5 | 1.6 | 0 | 0 | Rated Speed | 11.5
1.6 | 1.7 | 0 | 0 | Swept area | 6785
1.7 | 1.8 | 0 | 0 | Air Density | 1.1238
1.8 | 1.9 | 0 | 0
1.9 | 2 | 0 | 0
2 | 2.1 | 0 | 0
2.1 | 2.2 | 0 | 0
2.2 | 2.3 | 0 | 0
2.3 | 2.4 | 0 | 0
2.4 | 2.5 | 0 | 0
2.5 | 2.6 | 0 | 0
2.6 | 2.7 | 1 | 0.013306
2.7 | 2.8 | 2 | 0.023862
2.8 | 2.9 | 3.4286 | 0.036819
2.9 | 3 | 4.8571 | 0.047116
3 | 3.1 | 6.2857 | 0.055261
3.1 | 3.2 | 7.7143 | 0.061659
3.2 | 3.3 | 9.1429 | 0.066633
3.3 | 3.4 | 10.5714 | 0.070445
3.4 | 3.5 | 12 | 0.073304
3.5 | 3.6 | 14 | 0.078591
3.6 | 3.7 | 16 | 0.082731
3.7 | 3.8 | 18 | 0.085916
3.8 | 3.9 | 21.1849 | 0.093537
3.9 | 4 | 25 | 0.10231
4 | 4.1 | 31.4118 | 0.11937
4.1 | 4.2 | 39.017 | 0.13793
4.2 | 4.3 | 45.6385 | 0.15034
4.3 | 4.4 | 50.3048 | 0.15467
4.4 | 4.5 | 60.8152 | 0.17479
4.5 | 4.6 | 71.0357 | 0.19114
4.6 | 4.7 | 82.3044 | 0.20763
4.7 | 4.8 | 91.5468 | 0.21681
4.8 | 4.9 | 101.7893 | 0.2266
4.9 | 5 | 111.8123 | 0.23428
5 | 5.1 | 123.9641 | 0.24476
5.1 | 5.2 | 135.28 | 0.25199
5.2 | 5.3 | 147.4444 | 0.25939
5.3 | 5.4 | 157.4247 | 0.26184
5.4 | 5.5 | 167.6762 | 0.26396
5.5 | 5.6 | 184.1113 | 0.27458
5.6 | 5.7 | 195.5784 | 0.2766
5.7 | 5.8 | 209.9342 | 0.28181
5.8 | 5.9 | 226.2738 | 0.28856
5.9 | 6 | 240.8911 | 0.29209
6 | 6.1 | 257.8172 | 0.29749
6.1 | 6.2 | 272.6766 | 0.29966
6.2 | 6.3 | 291.5334 | 0.30536
6.3 | 6.4 | 315.0281 | 0.31475
6.4 | 6.5 | 335.2743 | 0.31975
6.5 | 6.6 | 354.7488 | 0.32318
6.6 | 6.7 | 375.6402 | 0.32711
6.7 | 6.8 | 397.1063 | 0.33077
6.8 | 6.9 | 424.3034 | 0.33828
6.9 | 7 | 444.4374 | 0.33937
7 | 7.1 | 465.5644 | 0.34069
7.1 | 7.2 | 496.5505 | 0.34843
7.2 | 7.3 | 525.1284 | 0.35355
7.3 | 7.4 | 548.7748 | 0.35469
7.4 | 7.5 | 580.5243 | 0.3604
7.5 | 7.6 | 603.9723 | 0.36035
7.6 | 7.7 | 629.7488 | 0.36128
7.7 | 7.8 | 658.9878 | 0.3637
7.8 | 7.9 | 690.9545 | 0.36705
7.9 | 8 | 714.1518 | 0.36532
8 | 8.1 | 750.4906 | 0.36986
8.1 | 8.2 | 786.2973 | 0.37351
8.2 | 8.3 | 810.0303 | 0.37104
8.3 | 8.4 | 841.2927 | 0.37176
8.4 | 8.5 | 875.7481 | 0.37349
8.5 | 8.6 | 898.9269 | 0.37015
8.6 | 8.7 | 932.0293 | 0.3707
8.7 | 8.8 | 959 | 0.36857
8.8 | 8.9 | 985 | 0.36595
8.9 | 9 | 1015 | 0.36466
9 | 9.1 | 1045.4979 | 0.36337
9.1 | 9.2 | 1069 | 0.35956
9.2 | 9.3 | 1100 | 0.35818
9.3 | 9.4 | 1130 | 0.35633
9.4 | 9.5 | 1159 | 0.35405
9.5 | 9.6 | 1175 | 0.34784
9.6 | 9.7 | 1203.3188 | 0.34532
9.7 | 9.8 | 1232.7411 | 0.34304
9.8 | 9.9 | 1257.2063 | 0.33935
9.9 | 10 | 1227.2478 | 0.32143
10 | 10.1 | 1252.7491 | 0.31846
10.1 | 10.2 | 1284.6172 | 0.31705
10.2 | 10.3 | 1344.1339 | 0.32217
10.3 | 10.4 | 1377.718 | 0.32078
10.4 | 10.5 | 1411.3021 | 0.3193
10.5 | 10.6 | 1444.8862 | 0.31774
10.6 | 10.7 | 1478.4703 | 0.31609
10.7 | 10.8 | 1512.0544 | 0.31437
10.8 | 10.9 | 1545.6385 | 0.31259
10.9 | 11 | 1579.2226 | 0.31075
11 | 11.1 | 1612.8067 | 0.30886
11.1 | 11.2 | 1632.1663 | 0.30427
11.2 | 11.3 | 1651.526 | 0.29978
11.3 | 11.4 | 1670.8857 | 0.29538
11.4 | 11.5 | 1690.2453 | 0.29108
11.5 | 11.6 | 1709.605 | 0.28686
11.6 | 11.7 | 1728.9647 | 0.28274
11.7 | 11.8 | 1748.3243 | 0.27869
11.8 | 11.9 | 1767.684 | 0.27474
11.9 | 12 | 1787.0437 | 0.27086
12 | 12.1 | 1806.4033 | 0.26706
12.1 | 12.2 | 1825.763 | 0.26334
12.2 | 12.3 | 1845.1227 | 0.25969
12.3 | 12.4 | 1864.4823 | 0.25612
12.4 | 12.5 | 1883.842 | 0.25262
12.5 | 12.6 | 1903.2017 | 0.24919
12.6 | 12.7 | 1922.5613 | 0.24582
12.7 | 12.8 | 1941.921 | 0.24252
12.8 | 12.9 | 1961.2807 | 0.23929
12.9 | 13 | 1980.6403 | 0.23612
13 | 13.1 | 2000 | 0.23301
13.1 | 13.2 | 2000 | 0.22775
13.2 | 13.3 | 2000 | 0.22265
13.3 | 13.4 | 2000 | 0.2177
13.4 | 13.5 | 2000 | 0.2129
13.5 | 13.6 | 2000 | 0.20824
13.6 | 13.7 | 2000 | 0.20371
13.7 | 13.8 | 2000 | 0.19932
13.8 | 13.9 | 2000 | 0.19505
13.9 | 14 | 2000 | 0.1909
14 | 14.1 | 2000 | 0.18686
14.1 | 14.2 | 2000 | 0.18294
14.2 | 14.3 | 2000 | 0.17913
14.3 | 14.4 | 2000 | 0.17543
14.4 | 14.5 | 2000 | 0.17182
14.5 | 14.6 | 2000 | 0.16832
14.6 | 14.7 | 2000 | 0.1649
14.7 | 14.8 | 2000 | 0.16158
14.8 | 14.9 | 2000 | 0.15835
14.9 | 15 | 2000 | 0.15521
15 | 15.1 | 2000 | 0.15214
15.1 | 15.2 | 2000 | 0.14916
15.2 | 15.3 | 2000 | 0.14625
15.3 | 15.4 | 2000 | 0.14342
15.4 | 15.5 | 2000 | 0.14067
15.5 | 15.6 | 2000 | 0.13798
15.6 | 15.7 | 2000 | 0.13536
15.7 | 15.8 | 2000 | 0.1328
15.8 | 15.9 | 2000 | 0.13031
15.9 | 16 | 2000 | 0.12789
16 | 16.1 | 2000 | 0.12552
16.1 | 16.2 | 2000 | 0.12321
16.2 | 16.3 | 2000 | 0.12095
16.3 | 16.4 | 2000 | 0.11875
16.4 | 16.5 | 2000 | 0.11661
16.5 | 16.6 | 2000 | 0.11451
16.6 | 16.7 | 2000 | 0.11247
16.7 | 16.8 | 2000 | 0.11047
16.8 | 16.9 | 2000 | 0.10852
16.9 | 17 | 2000 | 0.10662
17 | 17.1 | 2000 | 0.10476
17.1 | 17.2 | 2000 | 0.10294
17.2 | 17.3 | 2000 | 0.10117
17.3 | 17.4 | 2000 | 0.099434
17.4 | 17.5 | 2000 | 0.097739
17.5 | 17.6 | 2000 | 0.096082
17.6 | 17.7 | 2000 | 0.094463
17.7 | 17.8 | 2000 | 0.09288
17.8 | 17.9 | 2000 | 0.091332
17.9 | 18 | 2000 | 0.089818
18 | 18.1 | 2000 | 0.088338
18.1 | 18.2 | 2000 | 0.08689
18.2 | 18.3 | 2000 | 0.085473
18.3 | 18.4 | 2000 | 0.084087
18.4 | 18.5 | 2000 | 0.082731
18.5 | 18.6 | 2000 | 0.081403
18.6 | 18.7 | 2000 | 0.080104
18.7 | 18.8 | 2000 | 0.078833
18.8 | 18.9 | 2000 | 0.077588
18.9 | 19 | 2000 | 0.07637
19 | 19.1 | 2000 | 0.075176
19.1 | 19.2 | 2000 | 0.074008
19.2 | 19.3 | 2000 | 0.072863
19.3 | 19.4 | 2000 | 0.071742
19.4 | 19.5 | 2000 | 0.070644
19.5 | 19.6 | 2000 | 0.069569
19.6 | 19.7 | 2000 | 0.068515
19.7 | 19.8 | 2000 | 0.067482
19.8 | 19.9 | 2000 | 0.066469
19.9 | 20 | 0 | 0
20 | 25 | 0 | 0
25 | 50 | 0 | 0