## KALO_MOD
Wind Speed From | Wind Speed To | Power (Kw) | Cp
0 | 1.2 | 0 | 0 | Turbine Make | Inox
1.2 | 1.3 | 0 | 0 | Turbine Type | DF2000
1.3 | 1.4 | 0 | 0 | Cut in Speed | 3
1.4 | 1.5 | 0 | 0 | Cut Out Speed | 20
1.5 | 1.6 | 0 | 0 | Rated Speed | 11.5
1.6 | 1.7 | 0 | 0 | Swept area | 6785
1.7 | 1.8 | 0 | 0 | Air Density | 1.112
1.8 | 1.9 | 0 | 0
1.9 | 2 | 0 | 0
2 | 2.1 | 0 | 0
2.1 | 2.2 | 0 | 0
2.2 | 2.3 | 0 | 0
2.3 | 2.4 | 0 | 0
2.4 | 2.5 | 0 | 0
2.5 | 2.6 | 0 | 0
2.6 | 2.7 | 0 | 0
2.7 | 2.8 | 0 | 0
2.8 | 2.9 | 0 | 0
2.9 | 3 | 0 | 0
3 | 3.1 | 1 | 0.008898
3.1 | 3.2 | 6.0711 | 0.049113
3.2 | 3.3 | 11.1423 | 0.082188
3.3 | 3.4 | 16.2134 | 0.10935
3.4 | 3.5 | 21.2846 | 0.13159
3.5 | 3.6 | 26.3557 | 0.14974
3.6 | 3.7 | 34.2354 | 0.17916
3.7 | 3.8 | 42.1151 | 0.20345
3.8 | 3.9 | 49.9948 | 0.22341
3.9 | 4 | 57.8745 | 0.23971
4 | 4.1 | 65.7542 | 0.2529
4.1 | 4.2 | 77.0577 | 0.2757
4.2 | 4.3 | 88.3612 | 0.2946
4.3 | 4.4 | 99.6647 | 0.31014
4.4 | 4.5 | 110.9683 | 0.3228
4.5 | 4.6 | 122.2718 | 0.33299
4.6 | 4.7 | 135.3093 | 0.34547
4.7 | 4.8 | 148.3467 | 0.35557
4.8 | 4.9 | 161.3842 | 0.36362
4.9 | 5 | 174.4217 | 0.36988
5 | 5.1 | 187.4592 | 0.3746
5.1 | 5.2 | 200.0144 | 0.37707
5.2 | 5.3 | 212.5696 | 0.37849
5.3 | 5.4 | 225.1249 | 0.37898
5.4 | 5.5 | 237.6801 | 0.37869
5.5 | 5.6 | 250.2354 | 0.37771
5.6 | 5.7 | 266.8105 | 0.3819
5.7 | 5.8 | 283.3856 | 0.38501
5.8 | 5.9 | 299.9608 | 0.38715
5.9 | 6 | 316.5359 | 0.38846
6 | 6.1 | 333.111 | 0.38902
6.1 | 6.2 | 354.4268 | 0.39421
6.2 | 6.3 | 375.7426 | 0.39833
6.3 | 6.4 | 397.0584 | 0.4015
6.4 | 6.5 | 418.3742 | 0.40383
6.5 | 6.6 | 439.6899 | 0.40541
6.6 | 6.7 | 463.44 | 0.40846
6.7 | 6.8 | 487.19 | 0.41072
6.8 | 6.9 | 510.94 | 0.41229
6.9 | 7 | 534.69 | 0.41322
7 | 7.1 | 558.4401 | 0.4136
7.1 | 7.2 | 583.3683 | 0.41431
7.2 | 7.3 | 608.2966 | 0.4145
7.3 | 7.4 | 633.2249 | 0.41423
7.4 | 7.5 | 658.1532 | 0.41354
7.5 | 7.6 | 683.0815 | 0.41248
7.6 | 7.7 | 709.6724 | 0.41206
7.7 | 7.8 | 736.2633 | 0.41127
7.8 | 7.9 | 762.8542 | 0.41014
7.9 | 8 | 789.4451 | 0.40872
8 | 8.1 | 816.036 | 0.40703
8.1 | 8.2 | 845.7126 | 0.40659
8.2 | 8.3 | 875.3892 | 0.40583
8.3 | 8.4 | 905.0659 | 0.40478
8.4 | 8.5 | 934.7425 | 0.40347
8.5 | 8.6 | 964.4191 | 0.40193
8.6 | 8.7 | 993.8877 | 0.40009
8.7 | 8.8 | 1023.3563 | 0.39807
8.8 | 8.9 | 1052.8249 | 0.39588
8.9 | 9 | 1082.2934 | 0.39354
9 | 9.1 | 1111.762 | 0.39108
9.1 | 9.2 | 1149.1438 | 0.39119
9.2 | 9.3 | 1186.5256 | 0.39102
9.3 | 9.4 | 1223.9073 | 0.39061
9.4 | 9.5 | 1261.2891 | 0.38996
9.5 | 9.6 | 1298.6709 | 0.3891
9.6 | 9.7 | 1340.9018 | 0.38945
9.7 | 9.8 | 1380.7082 | 0.38887
9.8 | 9.9 | 1420.5145 | 0.38807
9.9 | 10 | 1460.3209 | 0.3871
10 | 10.1 | 1500.1273 | 0.38596
10.1 | 10.2 | 1536.691 | 0.38385
10.2 | 10.3 | 1573.2548 | 0.38165
10.3 | 10.4 | 1609.8186 | 0.37936
10.4 | 10.5 | 1646.3824 | 0.377
10.5 | 10.6 | 1682.9462 | 0.37457
10.6 | 10.7 | 1710.813 | 0.37019
10.7 | 10.8 | 1738.6799 | 0.36587
10.8 | 10.9 | 1766.5468 | 0.36159
10.9 | 11 | 1794.4137 | 0.35737
11 | 11.1 | 1822.2806 | 0.3532
11.1 | 11.2 | 1841.0478 | 0.34737
11.2 | 11.3 | 1859.8151 | 0.34167
11.3 | 11.4 | 1878.5823 | 0.33612
11.4 | 11.5 | 1897.3496 | 0.3307
11.5 | 11.6 | 1916.1169 | 0.3254
11.6 | 11.7 | 1925.9556 | 0.31876
11.7 | 11.8 | 1935.7943 | 0.31231
11.8 | 11.9 | 1945.633 | 0.30605
11.9 | 12 | 1955.4718 | 0.29997
12 | 12.1 | 1965.3105 | 0.29407
12.1 | 12.2 | 1971.6432 | 0.28782
12.2 | 12.3 | 1977.9759 | 0.28176
12.3 | 12.4 | 1984.3086 | 0.27588
12.4 | 12.5 | 1990.6413 | 0.27017
12.5 | 12.6 | 1996.974 | 0.26463
12.6 | 12.7 | 1999.043 | 0.25869
12.7 | 12.8 | 2001.112 | 0.25294
12.8 | 12.9 | 2003.181 | 0.24736
12.9 | 13 | 2005.25 | 0.24194
13 | 13.1 | 2007.319 | 0.23669
13.1 | 13.2 | 2011.7929 | 0.23187
13.2 | 13.3 | 2016.2668 | 0.22718
13.3 | 13.4 | 2020.7407 | 0.22262
13.4 | 13.5 | 2025.2146 | 0.2182
13.5 | 13.6 | 2029.6885 | 0.21389
13.6 | 13.7 | 2030.2209 | 0.20929
13.7 | 13.8 | 2030.7534 | 0.20483
13.8 | 13.9 | 2031.2858 | 0.20049
13.9 | 14 | 2031.8182 | 0.19628
14 | 14.1 | 2032.3507 | 0.19218
14.1 | 14.2 | 2032.4832 | 0.18816
14.2 | 14.3 | 2032.6158 | 0.18426
14.3 | 14.4 | 2032.7484 | 0.18046
14.4 | 14.5 | 2032.881 | 0.17676
14.5 | 14.6 | 2033.0136 | 0.17316
14.6 | 14.7 | 2033.8109 | 0.16972
14.7 | 14.8 | 2034.6081 | 0.16637
14.8 | 14.9 | 2035.4054 | 0.16311
14.9 | 15 | 2036.2027 | 0.15993
15 | 15.1 | 2037 | 0.15683
15.1 | 15.2 | 2037.0937 | 0.15376
15.2 | 15.3 | 2037.1874 | 0.15078
15.3 | 15.4 | 2037.2811 | 0.14786
15.4 | 15.5 | 2037.3748 | 0.14503
15.5 | 15.6 | 2037.4685 | 0.14226
15.6 | 15.7 | 2037.9744 | 0.1396
15.7 | 15.8 | 2038.4803 | 0.137
15.8 | 15.9 | 2038.9863 | 0.13446
15.9 | 16 | 2039.4922 | 0.13199
16 | 16.1 | 2039.9981 | 0.12958
16.1 | 16.2 | 2037.9188 | 0.12706
16.2 | 16.3 | 2035.8396 | 0.12461
16.3 | 16.4 | 2033.7603 | 0.12222
16.4 | 16.5 | 2031.6811 | 0.11989
16.5 | 16.6 | 2029.6018 | 0.11761
16.6 | 16.7 | 2030.9664 | 0.11559
16.7 | 16.8 | 2032.331 | 0.11362
16.8 | 16.9 | 2033.6956 | 0.11169
16.9 | 17 | 2035.0603 | 0.1098
17 | 17.1 | 2036.4249 | 0.10796
17.1 | 17.2 | 2036.3399 | 0.10608
17.2 | 17.3 | 2036.2549 | 0.10425
17.3 | 17.4 | 2036.17 | 0.10246
17.4 | 17.5 | 2036.085 | 0.10071
17.5 | 17.6 | 2036 | 0.098995
17.6 | 17.7 | 2036 | 0.097327
17.7 | 17.8 | 2036 | 0.095696
17.8 | 17.9 | 2036 | 0.094101
17.9 | 18 | 2036 | 0.092541
18 | 18.1 | 2036 | 0.091016
18.1 | 18.2 | 2036 | 0.089524
18.2 | 18.3 | 2036 | 0.088064
18.3 | 18.4 | 2036 | 0.086636
18.4 | 18.5 | 2036 | 0.085239
18.5 | 18.6 | 2036 | 0.083871
18.6 | 18.7 | 2036 | 0.082533
18.7 | 18.8 | 2036 | 0.081223
18.8 | 18.9 | 2036 | 0.079941
18.9 | 19 | 2036 | 0.078685
19 | 19.1 | 2036 | 0.077456
19.1 | 19.2 | 2036 | 0.076252
19.2 | 19.3 | 2036 | 0.075073
19.3 | 19.4 | 2036 | 0.073918
19.4 | 19.5 | 2036 | 0.072786
19.5 | 19.6 | 2036 | 0.071678
19.6 | 19.7 | 2036 | 0.070592
19.7 | 19.8 | 2036 | 0.069528
19.8 | 19.9 | 2036 | 0.068485
19.9 | 20 | 2036 | 0.067463
20 | 25 | 0 | 0
25 | 50 | 0 | 0