## KALO_MOD
Wind Speed From | Wind Speed To | Power (Kw) | Cp
0 | 1.2 | 0 | 0 | Turbine Make | Inox
1.2 | 1.3 | 0 | 0 | Turbine Type | DF2000
1.3 | 1.4 | 0 | 0 | Cut in Speed | 3
1.4 | 1.5 | 0 | 0 | Cut Out Speed | 20
1.5 | 1.6 | 0 | 0 | Rated Speed | 11.5
1.6 | 1.7 | 0 | 0 | Swept area | 6785
1.7 | 1.8 | 0 | 0 | Air Density | 1.1285
1.8 | 1.9 | 0 | 0
1.9 | 2 | 0 | 0
2 | 2.1 | 0 | 0
2.1 | 2.2 | 0 | 0
2.2 | 2.3 | 0 | 0
2.3 | 2.4 | 0 | 0
2.4 | 2.5 | 0 | 0
2.5 | 2.6 | 2.0317 | 0.030194
2.6 | 2.7 | 3.45 | 0.045784
2.7 | 2.8 | 4.6 | 0.054736
2.8 | 2.9 | 5.75 | 0.061583
2.9 | 3 | 6.9 | 0.066753
3 | 3.1 | 8.05 | 0.070583
3.1 | 3.2 | 9.8177 | 0.078261
3.2 | 3.3 | 12.19 | 0.088603
3.3 | 3.4 | 14.95 | 0.099355
3.4 | 3.5 | 17.25 | 0.10509
3.5 | 3.6 | 21.85 | 0.12233
3.6 | 3.7 | 24.3551 | 0.12559
3.7 | 3.8 | 28.75 | 0.13686
3.8 | 3.9 | 33.6022 | 0.14797
3.9 | 4 | 39.7449 | 0.16221
4 | 4.1 | 49.45 | 0.18741
4.1 | 4.2 | 56.35 | 0.19867
4.2 | 4.3 | 65.504 | 0.2152
4.3 | 4.4 | 74.75 | 0.22921
4.4 | 4.5 | 86.25 | 0.24723
4.5 | 4.6 | 97.75 | 0.26232
4.6 | 4.7 | 109.25 | 0.27486
4.7 | 4.8 | 120.75 | 0.2852
4.8 | 4.9 | 131.1 | 0.29107
4.9 | 5 | 143.75 | 0.30039
5 | 5.1 | 157.55 | 0.31024
5.1 | 5.2 | 174.6555 | 0.32446
5.2 | 5.3 | 186.3 | 0.32687
5.3 | 5.4 | 201.25 | 0.33384
5.4 | 5.5 | 215.6207 | 0.33852
5.5 | 5.6 | 230.3544 | 0.34262
5.6 | 5.7 | 243.9788 | 0.34412
5.7 | 5.8 | 260.3985 | 0.34861
5.8 | 5.9 | 277.15 | 0.35249
5.9 | 6 | 295.7029 | 0.35759
6 | 6.1 | 315.8165 | 0.36344
6.1 | 6.2 | 336.4199 | 0.36872
6.2 | 6.3 | 359.321 | 0.37536
6.3 | 6.4 | 380.2996 | 0.37894
6.4 | 6.5 | 406.6811 | 0.38681
6.5 | 6.6 | 431.8935 | 0.3924
6.6 | 6.7 | 457.0495 | 0.39694
6.7 | 6.8 | 488.8446 | 0.4061
6.8 | 6.9 | 514.9074 | 0.40942
6.9 | 7 | 541.1792 | 0.41213
7 | 7.1 | 574.7154 | 0.41943
7.1 | 7.2 | 604.8584 | 0.42329
7.2 | 7.3 | 636.2934 | 0.42724
7.3 | 7.4 | 670.3883 | 0.43213
7.4 | 7.5 | 703.6417 | 0.43567
7.5 | 7.6 | 736.5875 | 0.4383
7.6 | 7.7 | 772.7618 | 0.44214
7.7 | 7.8 | 809.5533 | 0.4456
7.8 | 7.9 | 851 | 0.45085
7.9 | 8 | 897 | 0.45762
8 | 8.1 | 937.25 | 0.46067
8.1 | 8.2 | 983.25 | 0.46581
8.2 | 8.3 | 1023.5 | 0.46756
8.3 | 8.4 | 1063.75 | 0.4688
8.4 | 8.5 | 1104 | 0.46957
8.5 | 8.6 | 1150 | 0.47227
8.6 | 8.7 | 1196 | 0.47442
8.7 | 8.8 | 1242 | 0.47606
8.8 | 8.9 | 1288 | 0.47723
8.9 | 9 | 1339.75 | 0.48005
9 | 9.1 | 1362.75 | 0.47237
9.1 | 9.2 | 1403 | 0.47063
9.2 | 9.3 | 1449 | 0.47055
9.3 | 9.4 | 1489.25 | 0.46835
9.4 | 9.5 | 1498.7313 | 0.4566
9.5 | 9.6 | 1537.8132 | 0.45402
9.6 | 9.7 | 1567.966 | 0.44875
9.7 | 9.8 | 1596.2618 | 0.44301
9.8 | 9.9 | 1639.9489 | 0.44148
9.9 | 10 | 1672.6433 | 0.43691
10 | 10.1 | 1710.3642 | 0.43362
10.1 | 10.2 | 1732.7246 | 0.4265
10.2 | 10.3 | 1753.75 | 0.41922
10.3 | 10.4 | 1794 | 0.41659
10.4 | 10.5 | 1827.9262 | 0.41246
10.5 | 10.6 | 1873.9575 | 0.41099
10.6 | 10.7 | 1885.9349 | 0.40213
10.7 | 10.8 | 1900 | 0.39397
10.8 | 10.9 | 1915 | 0.38626
10.9 | 11 | 1920 | 0.3768
11 | 11.1 | 1925 | 0.36766
11.1 | 11.2 | 1930 | 0.35883
11.2 | 11.3 | 1935 | 0.35029
11.3 | 11.4 | 1940 | 0.34204
11.4 | 11.5 | 1945 | 0.33405
11.5 | 11.6 | 1950 | 0.32632
11.6 | 11.7 | 1955 | 0.31884
11.7 | 11.8 | 1960 | 0.3116
11.8 | 11.9 | 1965 | 0.30458
11.9 | 12 | 1970 | 0.29779
12 | 12.1 | 1975 | 0.2912
12.1 | 12.2 | 1980 | 0.28482
12.2 | 12.3 | 1985 | 0.27863
12.3 | 12.4 | 1990 | 0.27263
12.4 | 12.5 | 1995 | 0.26681
12.5 | 12.6 | 1995 | 0.26051
12.6 | 12.7 | 1995 | 0.2544
12.7 | 12.8 | 1995 | 0.24848
12.8 | 12.9 | 1995 | 0.24275
12.9 | 13 | 1995 | 0.23719
13 | 13.1 | 1995 | 0.2318
13.1 | 13.2 | 1995 | 0.22657
13.2 | 13.3 | 1995 | 0.2215
13.3 | 13.4 | 1995 | 0.21658
13.4 | 13.5 | 1995 | 0.2118
13.5 | 13.6 | 1995 | 0.20716
13.6 | 13.7 | 1995 | 0.20266
13.7 | 13.8 | 1995 | 0.19829
13.8 | 13.9 | 1995 | 0.19404
13.9 | 14 | 1995 | 0.18991
14 | 14.1 | 1995 | 0.1859
14.1 | 14.2 | 1995 | 0.182
14.2 | 14.3 | 1995 | 0.17821
14.3 | 14.4 | 1995 | 0.17452
14.4 | 14.5 | 1995 | 0.17093
14.5 | 14.6 | 1995 | 0.16744
14.6 | 14.7 | 1995 | 0.16405
14.7 | 14.8 | 1995 | 0.16075
14.8 | 14.9 | 1995 | 0.15753
14.9 | 15 | 1995 | 0.1544
15 | 15.1 | 1995 | 0.15136
15.1 | 15.2 | 1995 | 0.14839
15.2 | 15.3 | 1995 | 0.1455
15.3 | 15.4 | 1995 | 0.14268
15.4 | 15.5 | 1995 | 0.13994
15.5 | 15.6 | 1995 | 0.13726
15.6 | 15.7 | 1995 | 0.13466
15.7 | 15.8 | 1995 | 0.13212
15.8 | 15.9 | 1995 | 0.12964
15.9 | 16 | 1995 | 0.12722
16 | 16.1 | 1995 | 0.12487
16.1 | 16.2 | 1995 | 0.12257
16.2 | 16.3 | 1995 | 0.12033
16.3 | 16.4 | 1995 | 0.11814
16.4 | 16.5 | 1995 | 0.11601
16.5 | 16.6 | 1995 | 0.11392
16.6 | 16.7 | 1995 | 0.11189
16.7 | 16.8 | 1995 | 0.1099
16.8 | 16.9 | 1995 | 0.10796
16.9 | 17 | 1995 | 0.10607
17 | 17.1 | 1995 | 0.10422
17.1 | 17.2 | 1995 | 0.10241
17.2 | 17.3 | 1995 | 0.10064
17.3 | 17.4 | 1995 | 0.098919
17.4 | 17.5 | 1995 | 0.097233
17.5 | 17.6 | 1995 | 0.095585
17.6 | 17.7 | 1995 | 0.093974
17.7 | 17.8 | 1995 | 0.092399
17.8 | 17.9 | 1995 | 0.090859
17.9 | 18 | 1995 | 0.089354
18 | 18.1 | 1995 | 0.087881
18.1 | 18.2 | 1995 | 0.08644
18.2 | 18.3 | 1995 | 0.085031
18.3 | 18.4 | 1995 | 0.083652
18.4 | 18.5 | 1995 | 0.082303
18.5 | 18.6 | 1995 | 0.080982
18.6 | 18.7 | 1995 | 0.07969
18.7 | 18.8 | 1995 | 0.078425
18.8 | 18.9 | 1995 | 0.077187
18.9 | 19 | 1995 | 0.075975
19 | 19.1 | 1995 | 0.074788
19.1 | 19.2 | 1995 | 0.073625
19.2 | 19.3 | 1995 | 0.072487
19.3 | 19.4 | 1995 | 0.071371
19.4 | 19.5 | 1995 | 0.070279
19.5 | 19.6 | 1995 | 0.069209
19.6 | 19.7 | 1995 | 0.06816
19.7 | 19.8 | 1995 | 0.067133
19.8 | 19.9 | 1995 | 0.066126
19.9 | 20 | 1995 | 0.066126
20 | 20.1 | 1995 | 0.066126
20.1 | 25 | 0 | 0