## KALO_MOD
Wind Speed From | Wind Speed To | Power (Kw) | Cp
0 | 1.2 | 0 | 0 | Turbine Make | Inox
1.2 | 1.3 | 0 | 0 | Turbine Type | DF2000
1.3 | 1.4 | 0 | 0 | Cut in Speed | 3
1.4 | 1.5 | 0 | 0 | Cut Out Speed | 20
1.5 | 1.6 | 0 | 0 | Rated Speed | 11.5
1.6 | 1.7 | 0 | 0 | Swept area | 6785
1.7 | 1.8 | 0 | 0 | Air Density | 1.1303
1.8 | 1.9 | 0 | 0
1.9 | 2 | 0 | 0
2 | 2.1 | 0 | 0
2.1 | 2.2 | 0 | 0
2.2 | 2.3 | 0 | 0
2.3 | 2.4 | 0 | 0
2.4 | 2.5 | 0 | 0
2.5 | 2.6 | 4 | 0.06676
2.6 | 2.7 | 5.32 | 0.078935
2.7 | 2.8 | 7.41 | 0.098176
2.8 | 2.9 | 9.08 | 0.10787
2.9 | 3 | 10.75 | 0.11495
3 | 3.1 | 12.42 | 0.11996
3.1 | 3.2 | 14.34 | 0.12553
3.2 | 3.3 | 16.37 | 0.13028
3.3 | 3.4 | 18.16 | 0.13178
3.4 | 3.5 | 20.17 | 0.13383
3.5 | 3.6 | 22.45 | 0.13655
3.6 | 3.7 | 25.4 | 0.14197
3.7 | 3.8 | 28.64 | 0.14745
3.8 | 3.9 | 31.34 | 0.14895
3.9 | 4 | 34.61 | 0.15216
4 | 4.1 | 38.42 | 0.15655
4.1 | 4.2 | 42.19 | 0.15964
4.2 | 4.3 | 48.72 | 0.17149
4.3 | 4.4 | 53.2432 | 0.17464
4.4 | 4.5 | 60.5456 | 0.18535
4.5 | 4.6 | 71.3129 | 0.20408
4.6 | 4.7 | 83.7135 | 0.22429
4.7 | 4.8 | 91.9595 | 0.23098
4.8 | 4.9 | 105.3946 | 0.24853
4.9 | 5 | 115.1124 | 0.25516
5 | 5.1 | 126.9327 | 0.26481
5.1 | 5.2 | 138.1478 | 0.27159
5.2 | 5.3 | 151.9544 | 0.28183
5.3 | 5.4 | 162.8174 | 0.2852
5.4 | 5.5 | 176.6561 | 0.29257
5.5 | 5.6 | 191.9027 | 0.3008
5.6 | 5.7 | 205.4442 | 0.30508
5.7 | 5.8 | 219.8217 | 0.30955
5.8 | 5.9 | 238.8064 | 0.31918
5.9 | 6 | 253.4911 | 0.32187
6 | 6.1 | 276.552 | 0.33389
6.1 | 6.2 | 289.1126 | 0.33217
6.2 | 6.3 | 312.1911 | 0.3416
6.3 | 6.4 | 330.9228 | 0.34513
6.4 | 6.5 | 348.9646 | 0.34715
6.5 | 6.6 | 373.5901 | 0.35476
6.6 | 6.7 | 390.5152 | 0.35423
6.7 | 6.8 | 416.2883 | 0.36095
6.8 | 6.9 | 438.8171 | 0.36394
6.9 | 7 | 461.5381 | 0.36639
7 | 7.1 | 490.9263 | 0.37325
7.1 | 7.2 | 507.7192 | 0.36994
7.2 | 7.3 | 537.3529 | 0.37544
7.3 | 7.4 | 562.6211 | 0.37716
7.4 | 7.5 | 586.6557 | 0.37754
7.5 | 7.6 | 615.9148 | 0.38073
7.6 | 7.7 | 642.8138 | 0.38188
7.7 | 7.8 | 670.8313 | 0.3832
7.8 | 7.9 | 701.8767 | 0.38571
7.9 | 8 | 731.3513 | 0.38683
8 | 8.1 | 760.478 | 0.38734
8.1 | 8.2 | 792.1498 | 0.38871
8.2 | 8.3 | 824.086 | 0.38977
8.3 | 8.4 | 862.9972 | 0.3936
8.4 | 8.5 | 888.6652 | 0.391
8.5 | 8.6 | 925.7315 | 0.3931
8.6 | 8.7 | 964.7633 | 0.39555
8.7 | 8.8 | 998.75 | 0.39553
8.8 | 8.9 | 1039.2574 | 0.3977
8.9 | 9 | 1070.2923 | 0.39592
9 | 9.1 | 1105.4357 | 0.39544
9.1 | 9.2 | 1142.8739 | 0.39551
9.2 | 9.3 | 1177.0029 | 0.39418
9.3 | 9.4 | 1217.3513 | 0.39468
9.4 | 9.5 | 1253.5967 | 0.3936
9.5 | 9.6 | 1290.0622 | 0.39239
9.6 | 9.7 | 1331.3562 | 0.39243
9.7 | 9.8 | 1360.7028 | 0.3888
9.8 | 9.9 | 1412.4153 | 0.39135
9.9 | 10 | 1438.0262 | 0.38649
10 | 10.1 | 1467.237 | 0.38263
10.1 | 10.2 | 1496.1221 | 0.37869
10.2 | 10.3 | 1555.8398 | 0.38233
10.3 | 10.4 | 1572.6663 | 0.37532
10.4 | 10.5 | 1608.8505 | 0.37299
10.5 | 10.6 | 1639.4599 | 0.36933
10.6 | 10.7 | 1632.9097 | 0.35754
10.7 | 10.8 | 1686.4633 | 0.35901
10.8 | 10.9 | 1697.0017 | 0.35131
10.9 | 11 | 1734.6112 | 0.3493
11 | 11.1 | 1769.8403 | 0.34676
11.1 | 11.2 | 1755.9573 | 0.33483
11.2 | 11.3 | 1788.07 | 0.3319
11.3 | 11.4 | 1814.8519 | 0.32801
11.4 | 11.5 | 1796.1335 | 0.31616
11.5 | 11.6 | 1809.43 | 0.31026
11.6 | 11.7 | 1837.18 | 0.30694
11.7 | 11.8 | 1847.26 | 0.30078
11.8 | 11.9 | 1859.17 | 0.29509
11.9 | 12 | 1871.08 | 0.28955
12 | 12.1 | 1880.261 | 0.28376
12.1 | 12.2 | 1902.18 | 0.28001
12.2 | 12.3 | 1924.07 | 0.27632
12.3 | 12.4 | 1941.24 | 0.27205
12.4 | 12.5 | 1956.72 | 0.26763
12.5 | 12.6 | 1969.41 | 0.26296
12.6 | 12.7 | 1977.64 | 0.25782
12.7 | 12.8 | 1983.06 | 0.25247
12.8 | 12.9 | 1988.24 | 0.24724
12.9 | 13 | 1992.67 | 0.24207
13 | 13.1 | 1995.42 | 0.23686
13.1 | 13.2 | 1996.75 | 0.23163
13.2 | 13.3 | 1998.51 | 0.2266
13.3 | 13.4 | 2000 | 0.22169
13.4 | 13.5 | 2000 | 0.21677
13.5 | 13.6 | 2000 | 0.21199
13.6 | 13.7 | 2000 | 0.20734
13.7 | 13.8 | 2000 | 0.20284
13.8 | 13.9 | 2000 | 0.19846
13.9 | 14 | 2000 | 0.19421
14 | 14.1 | 2000 | 0.19007
14.1 | 14.2 | 2000 | 0.18606
14.2 | 14.3 | 2000 | 0.18216
14.3 | 14.4 | 2000 | 0.17836
14.4 | 14.5 | 2000 | 0.17467
14.5 | 14.6 | 2000 | 0.17108
14.6 | 14.7 | 2000 | 0.16759
14.7 | 14.8 | 2000 | 0.16419
14.8 | 14.9 | 2000 | 0.16089
14.9 | 15 | 2000 | 0.15767
15 | 15.1 | 2000 | 0.15454
15.1 | 15.2 | 2000 | 0.15149
15.2 | 15.3 | 2000 | 0.14852
15.3 | 15.4 | 2000 | 0.14562
15.4 | 15.5 | 2000 | 0.14281
15.5 | 15.6 | 2000 | 0.14006
15.6 | 15.7 | 2000 | 0.13738
15.7 | 15.8 | 2000 | 0.13478
15.8 | 15.9 | 2000 | 0.13223
15.9 | 16 | 2000 | 0.12975
16 | 16.1 | 2000 | 0.12734
16.1 | 16.2 | 2000 | 0.12498
16.2 | 16.3 | 2000 | 0.12268
16.3 | 16.4 | 2000 | 0.12043
16.4 | 16.5 | 2000 | 0.11824
16.5 | 16.6 | 2000 | 0.11611
16.6 | 16.7 | 2000 | 0.11402
16.7 | 16.8 | 2000 | 0.11198
16.8 | 16.9 | 2000 | 0.11
16.9 | 17 | 2000 | 0.10806
17 | 17.1 | 2000 | 0.10616
17.1 | 17.2 | 2000 | 0.10431
17.2 | 17.3 | 2000 | 0.1025
17.3 | 17.4 | 2000 | 0.10073
17.4 | 17.5 | 2000 | 0.099006
17.5 | 17.6 | 2000 | 0.097318
17.6 | 17.7 | 2000 | 0.095669
17.7 | 17.8 | 2000 | 0.094057
17.8 | 17.9 | 2000 | 0.09248
17.9 | 18 | 2000 | 0.090939
18 | 18.1 | 2000 | 0.089432
18.1 | 18.2 | 2000 | 0.087958
18.2 | 18.3 | 2000 | 0.086516
18.3 | 18.4 | 2000 | 0.085105
18.4 | 18.5 | 2000 | 0.083725
18.5 | 18.6 | 2000 | 0.082375
18.6 | 18.7 | 2000 | 0.081053
18.7 | 18.8 | 2000 | 0.07976
18.8 | 18.9 | 2000 | 0.078494
18.9 | 19 | 2000 | 0.077254
19 | 19.1 | 2000 | 0.076041
19.1 | 19.2 | 2000 | 0.074853
19.2 | 19.3 | 2000 | 0.073689
19.3 | 19.4 | 2000 | 0.07255
19.4 | 19.5 | 2000 | 0.071434
19.5 | 19.6 | 2000 | 0.07034
19.6 | 19.7 | 2000 | 0.069269
19.7 | 19.8 | 2000 | 0.06822
19.8 | 19.9 | 2000 | 0.067191
19.9 | 20 | 2000 | 0.066183
20 | 25 | 0 | 0
25 | 50 | 0 | 0