## KALO_MOD
Wind Speed From | Wind Speed To | Power (Kw) | Cp
0 | 1.2 | 0 | 0 | Turbine Make | Inox
1.2 | 1.3 | 0 | 0 | Turbine Type | DF2000
1.3 | 1.4 | 0 | 0 | Cut in Speed | 3
1.4 | 1.5 | 0 | 0 | Cut Out Speed | 20
1.5 | 1.6 | 0 | 0 | Rated Speed | 11.5
1.6 | 1.7 | 0 | 0 | Swept area | 6785
1.7 | 1.8 | 0 | 0 | Air Density | 1.142
1.8 | 1.9 | 0 | 0
1.9 | 2 | 0 | 0
2 | 2.1 | 0 | 0
2.1 | 2.2 | 0 | 0
2.2 | 2.3 | 0 | 0
2.3 | 2.4 | 0 | 0
2.4 | 2.5 | 0 | 0
2.5 | 2.6 | 0 | 0
2.6 | 2.7 | 0 | 0
2.7 | 2.8 | 0 | 0
2.8 | 2.9 | 0 | 0
2.9 | 3 | 0 | 0
3 | 3.1 | 1 | 0.0095458
3.1 | 3.2 | 2.03 | 0.017562
3.2 | 3.3 | 3.15 | 0.024776
3.3 | 3.4 | 6.15 | 0.044107
3.4 | 3.5 | 9.15 | 0.060001
3.5 | 3.6 | 12.31 | 0.073999
3.6 | 3.7 | 15.0932 | 0.083377
3.7 | 3.8 | 18.8786 | 0.096059
3.8 | 3.9 | 24.8599 | 0.11677
3.9 | 4 | 30.8661 | 0.13411
4 | 4.1 | 38.08 | 0.15335
4.1 | 4.2 | 43.3772 | 0.16221
4.2 | 4.3 | 57.0707 | 0.19854
4.3 | 4.4 | 67.2621 | 0.21804
4.4 | 4.5 | 77.4641 | 0.23438
4.5 | 4.6 | 89.3646 | 0.25276
4.6 | 4.7 | 99.7641 | 0.26416
4.7 | 4.8 | 110.9767 | 0.27549
4.8 | 4.9 | 124.1948 | 0.28944
4.9 | 5 | 136.2338 | 0.29845
5 | 5.1 | 147.9082 | 0.30497
5.1 | 5.2 | 160.8832 | 0.31259
5.2 | 5.3 | 175.5246 | 0.32174
5.3 | 5.4 | 189.0338 | 0.32726
5.4 | 5.5 | 202.8926 | 0.33209
5.5 | 5.6 | 217.7632 | 0.33734
5.6 | 5.7 | 231.9239 | 0.34037
5.7 | 5.8 | 245.0577 | 0.34105
5.8 | 5.9 | 263.2499 | 0.34774
5.9 | 6 | 282.5978 | 0.35464
6 | 6.1 | 300.8485 | 0.35898
6.1 | 6.2 | 320.1246 | 0.3635
6.2 | 6.3 | 339.2027 | 0.36682
6.3 | 6.4 | 361.6357 | 0.37276
6.4 | 6.5 | 382.1524 | 0.37573
6.5 | 6.6 | 403.2414 | 0.37844
6.6 | 6.7 | 425.2439 | 0.38122
6.7 | 6.8 | 452.4183 | 0.3877
6.8 | 6.9 | 477.0178 | 0.391
6.9 | 7 | 501.8573 | 0.39374
7 | 7.1 | 528.2803 | 0.39696
7.1 | 7.2 | 552.1388 | 0.3976
7.2 | 7.3 | 579.5169 | 0.40017
7.3 | 7.4 | 604.6983 | 0.40063
7.4 | 7.5 | 632.9184 | 0.40256
7.5 | 7.6 | 659.2777 | 0.40277
7.6 | 7.7 | 690.5941 | 0.40547
7.7 | 7.8 | 721.6179 | 0.40739
7.8 | 7.9 | 752.6001 | 0.40875
7.9 | 8 | 781.8406 | 0.40871
8 | 8.1 | 815.2743 | 0.4104
8.1 | 8.2 | 857.1297 | 0.41569
8.2 | 8.3 | 890.13 | 0.41609
8.3 | 8.4 | 921.9535 | 0.41557
8.4 | 8.5 | 959 | 0.41702
8.5 | 8.6 | 990 | 0.41548
8.6 | 8.7 | 1027.7705 | 0.41646
8.7 | 8.8 | 1072.441 | 0.41975
8.8 | 8.9 | 1110.31 | 0.41992
8.9 | 9 | 1150 | 0.42044
9 | 9.1 | 1189.9 | 0.42069
9.1 | 9.2 | 1230 | 0.42068
9.2 | 9.3 | 1250.31 | 0.41384
9.3 | 9.4 | 1280.31 | 0.41024
9.4 | 9.5 | 1330 | 0.41271
9.5 | 9.6 | 1367.2806 | 0.41102
9.6 | 9.7 | 1416.63 | 0.41268
9.7 | 9.8 | 1435.6755 | 0.40543
9.8 | 9.9 | 1462.252 | 0.40042
9.9 | 10 | 1493.0015 | 0.39658
10 | 10.1 | 1530.5695 | 0.39448
10.1 | 10.2 | 1559.9325 | 0.39023
10.2 | 10.3 | 1571.225 | 0.3816
10.3 | 10.4 | 1602.8177 | 0.37805
10.4 | 10.5 | 1635.0449 | 0.37463
10.5 | 10.6 | 1649.3808 | 0.36722
10.6 | 10.7 | 1676.7426 | 0.36285
10.7 | 10.8 | 1693.44 | 0.35628
10.8 | 10.9 | 1720 | 0.35191
10.9 | 11 | 1740.23 | 0.34634
11 | 11.1 | 1780 | 0.34468
11.1 | 11.2 | 1800 | 0.33922
11.2 | 11.3 | 1820 | 0.33388
11.3 | 11.4 | 1850 | 0.33045
11.4 | 11.5 | 1860 | 0.32357
11.5 | 11.6 | 1880 | 0.31859
11.6 | 11.7 | 1900 | 0.31373
11.7 | 11.8 | 1910 | 0.30736
11.8 | 11.9 | 1920 | 0.30118
11.9 | 12 | 1930 | 0.29518
12 | 12.1 | 1940 | 0.28936
12.1 | 12.2 | 1950 | 0.2837
12.2 | 12.3 | 1960 | 0.2782
12.3 | 12.4 | 1970 | 0.27285
12.4 | 12.5 | 1980 | 0.26765
12.5 | 12.6 | 1990 | 0.2626
12.6 | 12.7 | 2000 | 0.25769
12.7 | 12.8 | 2000 | 0.25165
12.8 | 12.9 | 2000 | 0.2458
12.9 | 13 | 2000 | 0.24012
13 | 13.1 | 2000 | 0.23463
13.1 | 13.2 | 2000 | 0.22929
13.2 | 13.3 | 2000 | 0.22412
13.3 | 13.4 | 2000 | 0.2191
13.4 | 13.5 | 2000 | 0.21423
13.5 | 13.6 | 2000 | 0.20951
13.6 | 13.7 | 2000 | 0.20492
13.7 | 13.8 | 2000 | 0.20047
13.8 | 13.9 | 2000 | 0.19614
13.9 | 14 | 2000 | 0.19194
14 | 14.1 | 2000 | 0.18785
14.1 | 14.2 | 2000 | 0.18389
14.2 | 14.3 | 2000 | 0.18003
14.3 | 14.4 | 2000 | 0.17628
14.4 | 14.5 | 2000 | 0.17263
14.5 | 14.6 | 2000 | 0.16908
14.6 | 14.7 | 2000 | 0.16563
14.7 | 14.8 | 2000 | 0.16228
14.8 | 14.9 | 2000 | 0.15901
14.9 | 15 | 2000 | 0.15583
15 | 15.1 | 2000 | 0.15273
15.1 | 15.2 | 2000 | 0.14972
15.2 | 15.3 | 2000 | 0.14678
15.3 | 15.4 | 2000 | 0.14392
15.4 | 15.5 | 2000 | 0.14114
15.5 | 15.6 | 2000 | 0.13842
15.6 | 15.7 | 2000 | 0.13578
15.7 | 15.8 | 2000 | 0.1332
15.8 | 15.9 | 2000 | 0.13069
15.9 | 16 | 2000 | 0.12824
16 | 16.1 | 2000 | 0.12585
16.1 | 16.2 | 2000 | 0.12352
16.2 | 16.3 | 2000 | 0.12124
16.3 | 16.4 | 2000 | 0.11903
16.4 | 16.5 | 2000 | 0.11686
16.5 | 16.6 | 2000 | 0.11475
16.6 | 16.7 | 2000 | 0.11269
16.7 | 16.8 | 2000 | 0.11068
16.8 | 16.9 | 2000 | 0.10871
16.9 | 17 | 2000 | 0.10679
17 | 17.1 | 2000 | 0.10492
17.1 | 17.2 | 2000 | 0.10309
17.2 | 17.3 | 2000 | 0.1013
17.3 | 17.4 | 2000 | 0.099556
17.4 | 17.5 | 2000 | 0.097849
17.5 | 17.6 | 2000 | 0.096181
17.6 | 17.7 | 2000 | 0.094551
17.7 | 17.8 | 2000 | 0.092958
17.8 | 17.9 | 2000 | 0.0914
17.9 | 18 | 2000 | 0.089876
18 | 18.1 | 2000 | 0.088387
18.1 | 18.2 | 2000 | 0.08693
18.2 | 18.3 | 2000 | 0.085505
18.3 | 18.4 | 2000 | 0.084111
18.4 | 18.5 | 2000 | 0.082747
18.5 | 18.6 | 2000 | 0.081412
18.6 | 18.7 | 2000 | 0.080106
18.7 | 18.8 | 2000 | 0.078828
18.8 | 18.9 | 2000 | 0.077577
18.9 | 19 | 2000 | 0.076352
19 | 19.1 | 2000 | 0.075153
19.1 | 19.2 | 2000 | 0.073978
19.2 | 19.3 | 2000 | 0.072828
19.3 | 19.4 | 2000 | 0.071702
19.4 | 19.5 | 2000 | 0.070599
19.5 | 19.6 | 2000 | 0.069519
19.6 | 19.7 | 2000 | 0.06846
19.7 | 19.8 | 2000 | 0.067423
19.8 | 19.9 | 2000 | 0.066406
19.9 | 20 | 2000 | 0.06541
20 | 25 | 0 | 0
25 | 50 | 0 | 0