## MAHI_MOD
Wind Speed From | Wind Speed To | Power (Kw) | Cp
0 | 1.2 | 0 | 0 | Turbine Make | Inox
1.2 | 1.3 | 0 | 0 | Turbine Type | DF2000
1.3 | 1.4 | 0 | 0 | Cut in Speed | 3
1.4 | 1.5 | 0 | 0 | Cut Out Speed | 20
1.5 | 1.6 | 0 | 0 | Rated Speed | 11.5
1.6 | 1.7 | 0 | 0 | Swept area | 6785
1.7 | 1.8 | 0 | 0 | Air Density | 1.1941
1.8 | 1.9 | 0 | 0
1.9 | 2 | 0 | 0
2 | 2.1 | 0 | 0
2.1 | 2.2 | 0 | 0
2.2 | 2.3 | 0 | 0
2.3 | 2.4 | 0 | 0
2.4 | 2.5 | 0 | 0
2.5 | 2.6 | 0 | 0
2.6 | 2.7 | 0 | 0
2.7 | 2.8 | 0 | -0.00087692
2.8 | 2.9 | 0.28 | 0.0027625
2.9 | 3 | 0.64 | 0.0057037
3 | 3.1 | 1 | 0.0080772
3.1 | 3.2 | 7.52 | 0.055222
3.2 | 3.3 | 14.04 | 0.094009
3.3 | 3.4 | 20.56 | 0.12587
3.4 | 3.5 | 27.08 | 0.15198
3.5 | 3.6 | 33.6 | 0.17329
3.6 | 3.7 | 42.22 | 0.20057
3.7 | 3.8 | 50.84 | 0.22295
3.8 | 3.9 | 59.46 | 0.2412
3.9 | 4 | 68.08 | 0.25597
4 | 4.1 | 76.7 | 0.26779
4.1 | 4.2 | 89.46 | 0.29055
4.2 | 4.3 | 102.22 | 0.30937
4.3 | 4.4 | 114.98 | 0.32479
4.4 | 4.5 | 127.74 | 0.33731
4.5 | 4.6 | 140.5 | 0.34733
4.6 | 4.7 | 154.26 | 0.35752
4.7 | 4.8 | 168.02 | 0.36558
4.8 | 4.9 | 181.78 | 0.37179
4.9 | 5 | 195.54 | 0.37642
5 | 5.1 | 209.3 | 0.37967
5.1 | 5.2 | 221.88 | 0.37971
5.2 | 5.3 | 234.46 | 0.37895
5.3 | 5.4 | 247.04 | 0.37751
5.4 | 5.5 | 259.62 | 0.37549
5.5 | 5.6 | 272.2 | 0.37297
5.6 | 5.7 | 292.28 | 0.37977
5.7 | 5.8 | 312.36 | 0.38523
5.8 | 5.9 | 332.44 | 0.38949
5.9 | 6 | 352.52 | 0.39271
6 | 6.1 | 372.6 | 0.395
6.1 | 6.2 | 397.22 | 0.40105
6.2 | 6.3 | 421.84 | 0.40595
6.3 | 6.4 | 446.46 | 0.40981
6.4 | 6.5 | 495.7 | 0.43433
6.5 | 6.6 | 495.7 | 0.41489
6.6 | 6.7 | 522.8 | 0.41827
6.7 | 6.8 | 549.9 | 0.42082
6.8 | 6.9 | 577 | 0.42264
6.9 | 7 | 604.1 | 0.4238
7 | 7.1 | 631.2 | 0.42436
7.1 | 7.2 | 660.24 | 0.42565
7.2 | 7.3 | 689.28 | 0.42635
7.3 | 7.4 | 718.32 | 0.42655
7.4 | 7.5 | 747.36 | 0.42628
7.5 | 7.6 | 776.4 | 0.42559
7.6 | 7.7 | 812 | 0.42798
7.7 | 7.8 | 847.6 | 0.42978
7.8 | 7.9 | 883.2 | 0.43104
7.9 | 8 | 918.8 | 0.43181
8 | 8.1 | 954.4 | 0.43213
8.1 | 8.2 | 990.94 | 0.43246
8.2 | 8.3 | 1027.48 | 0.4324
8.3 | 8.4 | 1064.02 | 0.43197
8.4 | 8.5 | 1100.56 | 0.43122
8.5 | 8.6 | 1137.1 | 0.43018
8.6 | 8.7 | 1177.74 | 0.43036
8.7 | 8.8 | 1218.38 | 0.43021
8.8 | 8.9 | 1259.02 | 0.42974
8.9 | 9 | 1299.66 | 0.42899
9 | 9.1 | 1340.3 | 0.42798
9.1 | 9.2 | 1374.04 | 0.4246
9.2 | 9.3 | 1407.78 | 0.42114
9.3 | 9.4 | 1441.52 | 0.41762
9.4 | 9.5 | 1475.26 | 0.41404
9.5 | 9.6 | 1509 | 0.41041
9.6 | 9.7 | 1551.88 | 0.40915
9.7 | 9.8 | 1594.76 | 0.40772
9.8 | 9.9 | 1637.64 | 0.40612
9.9 | 10 | 1680.52 | 0.40438
10 | 10.1 | 1723.4 | 0.4025
10.1 | 10.2 | 1749.32 | 0.39665
10.2 | 10.3 | 1775.24 | 0.39092
10.3 | 10.4 | 1801.16 | 0.3853
10.4 | 10.5 | 1827.08 | 0.37978
10.5 | 10.6 | 1853 | 0.37437
10.6 | 10.7 | 1869.4 | 0.36719
10.7 | 10.8 | 1885.8 | 0.36022
10.8 | 10.9 | 1902.2 | 0.35344
10.9 | 11 | 1918.6 | 0.34686
11 | 11.1 | 1935 | 0.34045
11.1 | 11.2 | 1943.64 | 0.33289
11.2 | 11.3 | 1952.28 | 0.32557
11.3 | 11.4 | 1960.92 | 0.31849
11.4 | 11.5 | 1978.2 | 0.31298
11.5 | 11.6 | 1978.2 | 0.30496
11.6 | 11.7 | 1983.36 | 0.29798
11.7 | 11.8 | 1988.52 | 0.29122
11.8 | 11.9 | 1993.68 | 0.28468
11.9 | 12 | 1998.84 | 0.27834
12 | 12.1 | 2004 | 0.2722
12.1 | 12.2 | 2006.5 | 0.26589
12.2 | 12.3 | 2009 | 0.25978
12.3 | 12.4 | 2011.5 | 0.25386
12.4 | 12.5 | 2014 | 0.24813
12.5 | 12.6 | 2016.5 | 0.24257
12.6 | 12.7 | 2019.44 | 0.23723
12.7 | 12.8 | 2022.38 | 0.23205
12.8 | 12.9 | 2025.32 | 0.22702
12.9 | 13 | 2028.26 | 0.22215
13 | 13.1 | 2031.2 | 0.21741
13.1 | 13.2 | 2031.64 | 0.21255
13.2 | 13.3 | 2032.08 | 0.20784
13.3 | 13.4 | 2032.52 | 0.20327
13.4 | 13.5 | 2032.96 | 0.19883
13.5 | 13.6 | 2033.4 | 0.19451
13.6 | 13.7 | 2033.68 | 0.19031
13.7 | 13.8 | 2033.96 | 0.18623
13.8 | 13.9 | 2034.24 | 0.18226
13.9 | 14 | 2034.52 | 0.17841
14 | 14.1 | 2034.8 | 0.17467
14.1 | 14.2 | 2035.24 | 0.17104
14.2 | 14.3 | 2035.68 | 0.16751
14.3 | 14.4 | 2036.12 | 0.16408
14.4 | 14.5 | 2036.56 | 0.16074
14.5 | 14.6 | 2037 | 0.1575
14.6 | 14.7 | 2037 | 0.15431
14.7 | 14.8 | 2037 | 0.1512
14.8 | 14.9 | 2037 | 0.14818
14.9 | 15 | 2037 | 0.14523
15 | 15.1 | 2037 | 0.14237
15.1 | 15.2 | 2036.9 | 0.13957
15.2 | 15.3 | 2036.8 | 0.13684
15.3 | 15.4 | 2036.7 | 0.13419
15.4 | 15.5 | 2036.6 | 0.1316
15.5 | 15.6 | 2036.5 | 0.12908
15.6 | 15.7 | 2035.8 | 0.12658
15.7 | 15.8 | 2035.1 | 0.12415
15.8 | 15.9 | 2034.4 | 0.12178
15.9 | 16 | 2033.7 | 0.11947
16 | 16.1 | 2033 | 0.11722
16.1 | 16.2 | 2033.64 | 0.1151
16.2 | 16.3 | 2034.28 | 0.11303
16.3 | 16.4 | 2034.92 | 0.11101
16.4 | 16.5 | 2035.56 | 0.10904
16.5 | 16.6 | 2036.2 | 0.10711
16.6 | 16.7 | 2036.1667 | 0.1052
16.7 | 16.8 | 2036.1333 | 0.10333
16.8 | 16.9 | 2036.1 | 0.1015
16.9 | 17 | 2036.0667 | 0.099722
17 | 17.1 | 2036.0333 | 0.097981
17.1 | 17.2 | 2036 | 0.09628
17.2 | 17.3 | 2035.9667 | 0.094619
17.3 | 17.4 | 2035.9333 | 0.092995
17.4 | 17.5 | 2035.9 | 0.091408
17.5 | 17.6 | 2035.8667 | 0.089858
17.6 | 17.7 | 2035.8333 | 0.088342
17.7 | 17.8 | 2035.8 | 0.08686
17.8 | 17.9 | 2035.7667 | 0.085411
17.9 | 18 | 2035.7333 | 0.083994
18 | 18.1 | 2035.7 | 0.082608
18.1 | 18.2 | 2035.7 | 0.082608
18.2 | 18.3 | 2035.7 | 0.082608
18.3 | 18.4 | 2035.7 | 0.082608
18.4 | 18.5 | 2035.7 | 0.082608
18.5 | 18.6 | 2035.7 | 0.082608
18.6 | 18.7 | 2035.7 | 0.082608
18.7 | 18.8 | 2035.7 | 0.082608
18.8 | 18.9 | 2035.7 | 0.082608
18.9 | 19 | 2035.7 | 0.082608
19 | 19.1 | 2035.7 | 0.082608
19.1 | 19.2 | 2035.7 | 0.082608
19.2 | 19.3 | 2035.7 | 0.082608
19.3 | 19.4 | 2035.7 | 0.082608
19.4 | 19.5 | 2035.7 | 0.082608
19.5 | 19.6 | 2035.7 | 0.082608
19.6 | 19.7 | 2035.7 | 0.082608
19.7 | 19.8 | 2035.7 | 0.082608
19.8 | 19.9 | 2035.7 | 0.082608
19.9 | 20 | 2035.7 | 0.082608
20 | 25 | 0 | 0
25 | 50 | 0 | 0