## NIPA_MOD
Wind Speed From | Wind Speed To | Power (Kw) | Cp
0 | 1.2 | 0 | 0 | Turbine Make | Inox
1.2 | 1.3 | 0 | 0 | Turbine Type | DF2000
1.3 | 1.4 | 0 | 0 | Cut in Speed | 3
1.4 | 1.5 | 0 | 0 | Cut Out Speed | 20
1.5 | 1.6 | 0 | 0 | Rated Speed | 11.5
1.6 | 1.7 | 0 | 0 | Swept area | 6785
1.7 | 1.8 | 0 | 0 | Air Density | 1.0794
1.8 | 1.9 | 0 | 0
1.9 | 2 | 0 | 0
2 | 2.1 | 0 | 0
2.1 | 2.2 | 0 | 0
2.2 | 2.3 | 0 | 0
2.3 | 2.4 | 0 | 0
2.4 | 2.5 | 0 | 0
2.5 | 2.6 | 0 | 0
2.6 | 2.7 | 0 | 0
2.7 | 2.8 | 0 | 0
2.8 | 2.9 | 0 | 0
2.9 | 3 | 0 | 0
3 | 3.1 | 0 | 0
3.1 | 3.2 | 6.12 | 0.0561
3.2 | 3.3 | 10.2 | 0.085006
3.3 | 3.4 | 16.1734 | 0.1229
3.4 | 3.5 | 19.5137 | 0.13558
3.5 | 3.6 | 22.44 | 0.14293
3.6 | 3.7 | 25.5 | 0.14926
3.7 | 3.8 | 27.54 | 0.14848
3.8 | 3.9 | 30.6 | 0.15229
3.9 | 4 | 39.78 | 0.18313
4 | 4.1 | 43.86 | 0.18715
4.1 | 4.2 | 47.94 | 0.18995
4.2 | 4.3 | 49.98 | 0.18422
4.3 | 4.4 | 58.14 | 0.1997
4.4 | 4.5 | 62.4726 | 0.20028
4.5 | 4.6 | 72.7669 | 0.21807
4.6 | 4.7 | 81.1224 | 0.2276
4.7 | 4.8 | 90.4682 | 0.23796
4.8 | 4.9 | 100.6503 | 0.24854
4.9 | 5 | 111.5155 | 0.25885
5 | 5.1 | 123.6013 | 0.27003
5.1 | 5.2 | 134.8772 | 0.27767
5.2 | 5.3 | 143.9801 | 0.27963
5.3 | 5.4 | 157.4549 | 0.28882
5.4 | 5.5 | 164.6091 | 0.28548
5.5 | 5.6 | 179.8415 | 0.29519
5.6 | 5.7 | 190.0558 | 0.29554
5.7 | 5.8 | 201.4283 | 0.29703
5.8 | 5.9 | 212.7684 | 0.2978
5.9 | 6 | 222.8841 | 0.29636
6 | 6.1 | 238.3243 | 0.30131
6.1 | 6.2 | 255.2143 | 0.30705
6.2 | 6.3 | 271.6575 | 0.31128
6.3 | 6.4 | 290.6469 | 0.31743
6.4 | 6.5 | 305.898 | 0.31867
6.5 | 6.6 | 341.2027 | 0.33929
6.6 | 6.7 | 367.4396 | 0.34902
6.7 | 6.8 | 382.6344 | 0.34742
6.8 | 6.9 | 411.423 | 0.35732
6.9 | 7 | 436.0663 | 0.3625
7 | 7.1 | 466.5634 | 0.37146
7.1 | 7.2 | 495.8518 | 0.37833
7.2 | 7.3 | 520.3368 | 0.3807
7.3 | 7.4 | 549.1929 | 0.38553
7.4 | 7.5 | 574.9986 | 0.3875
7.5 | 7.6 | 607.3499 | 0.39315
7.6 | 7.7 | 636.845 | 0.39618
7.7 | 7.8 | 663.9656 | 0.39717
7.8 | 7.9 | 698.6769 | 0.40206
7.9 | 8 | 725.5815 | 0.40189
8 | 8.1 | 764.1056 | 0.40755
8.1 | 8.2 | 801.4067 | 0.41181
8.2 | 8.3 | 840.7774 | 0.41643
8.3 | 8.4 | 866.9795 | 0.41407
8.4 | 8.5 | 908.6573 | 0.41866
8.5 | 8.6 | 942.736 | 0.41921
8.6 | 8.7 | 983.9854 | 0.42247
8.7 | 8.8 | 1018.2363 | 0.42227
8.8 | 8.9 | 1051.6078 | 0.42141
8.9 | 9 | 1079.846 | 0.4183
9 | 9.1 | 1106.0917 | 0.41434
9.1 | 9.2 | 1148.2888 | 0.41613
9.2 | 9.3 | 1172.9976 | 0.41137
9.3 | 9.4 | 1199.3455 | 0.40719
9.4 | 9.5 | 1241.2878 | 0.40812
9.5 | 9.6 | 1288.2308 | 0.41032
9.6 | 9.7 | 1322.9946 | 0.40836
9.7 | 9.8 | 1340.534 | 0.40111
9.8 | 9.9 | 1384.387 | 0.40168
9.9 | 10 | 1422.2872 | 0.40029
10 | 10.1 | 1445.9173 | 0.39486
10.1 | 10.2 | 1478.9249 | 0.39199
10.2 | 10.3 | 1486.0242 | 0.3824
10.3 | 10.4 | 1480.9249 | 0.3701
10.4 | 10.5 | 1549.9051 | 0.37627
10.5 | 10.6 | 1562.0657 | 0.36849
10.6 | 10.7 | 1617.1712 | 0.3708
10.7 | 10.8 | 1632.75 | 0.36397
10.8 | 10.9 | 1640.2485 | 0.35558
10.9 | 11 | 1684.7613 | 0.35527
11 | 11.1 | 1692.6 | 0.34728
11.1 | 11.2 | 1699.95 | 0.33944
11.2 | 11.3 | 1704.15 | 0.33125
11.3 | 11.4 | 1711.3199 | 0.32389
11.4 | 11.5 | 1720.95 | 0.31721
11.5 | 11.6 | 1724.1 | 0.30958
11.6 | 11.7 | 1731.45 | 0.30292
11.7 | 11.8 | 1737.75 | 0.2963
11.8 | 11.9 | 1760.85 | 0.29267
11.9 | 12 | 1774.1598 | 0.28751
12 | 12.1 | 1775.55 | 0.2806
12.1 | 12.2 | 1779.75 | 0.27435
12.2 | 12.3 | 1783.95 | 0.26829
12.3 | 12.4 | 1787.1 | 0.26226
12.4 | 12.5 | 1790.25 | 0.25642
12.5 | 12.6 | 1796.55 | 0.25119
12.6 | 12.7 | 1801.8 | 0.24598
12.7 | 12.8 | 1820.7 | 0.24273
12.8 | 12.9 | 1837.5 | 0.23927
12.9 | 13 | 1874.25 | 0.23843
13 | 13.1 | 1907.0541 | 0.23704
13.1 | 13.2 | 1917.6745 | 0.23295
13.2 | 13.3 | 1923.6 | 0.2284
13.3 | 13.4 | 1930.95 | 0.22414
13.4 | 13.5 | 1941.45 | 0.22035
13.5 | 13.6 | 1961.4 | 0.2177
13.6 | 13.7 | 1992.4359 | 0.2163
13.7 | 13.8 | 2021.25 | 0.21466
13.8 | 13.9 | 2064.657 | 0.21454
13.9 | 14 | 2067.45 | 0.21023
14 | 14.1 | 2070.6 | 0.20607
14.1 | 14.2 | 2083.2 | 0.20294
14.2 | 14.3 | 2084.25 | 0.19878
14.3 | 14.4 | 2090.55 | 0.19523
14.4 | 14.5 | 2090.55 | 0.19119
14.5 | 14.6 | 2092.7445 | 0.18746
14.6 | 14.7 | 2100 | 0.18427
14.7 | 14.8 | 2103.15 | 0.18081
14.8 | 14.9 | 2104.0635 | 0.17724
14.9 | 15 | 2115.75 | 0.17466
15 | 15.1 | 2117.85 | 0.17136
15.1 | 15.2 | 2143.6065 | 0.17002
15.2 | 15.3 | 2144.52 | 0.16676
15.3 | 15.4 | 2144.52 | 0.16351
15.4 | 15.5 | 2144.52 | 0.16035
15.5 | 15.6 | 2144.52 | 0.15727
15.6 | 15.7 | 2144.52 | 0.15426
15.7 | 15.8 | 2144.52 | 0.15133
15.8 | 15.9 | 2144.52 | 0.14848
15.9 | 16 | 2144.52 | 0.14569
16 | 16.1 | 2144.52 | 0.14298
16.1 | 16.2 | 2144.52 | 0.14033
16.2 | 16.3 | 2144.52 | 0.13775
16.3 | 16.4 | 2144.52 | 0.13523
16.4 | 16.5 | 2144.52 | 0.13277
16.5 | 16.6 | 2144.52 | 0.13037
16.6 | 16.7 | 2144.52 | 0.12803
16.7 | 16.8 | 2144.52 | 0.12574
16.8 | 16.9 | 2144.52 | 0.12351
16.9 | 17 | 2144.52 | 0.12133
17 | 17.1 | 2144.52 | 0.1192
17.1 | 17.2 | 2144.52 | 0.11712
17.2 | 17.3 | 2144.52 | 0.11509
17.3 | 17.4 | 2144.52 | 0.11311
17.4 | 17.5 | 2144.52 | 0.11117
17.5 | 17.6 | 2144.52 | 0.10927
17.6 | 17.7 | 2144.52 | 0.10742
17.7 | 17.8 | 2144.52 | 0.10561
17.8 | 17.9 | 2144.52 | 0.10384
17.9 | 18 | 2144.52 | 0.10211
18 | 18.1 | 2144.52 | 0.10042
18.1 | 18.2 | 2144.52 | 0.098763
18.2 | 18.3 | 2144.52 | 0.097143
18.3 | 18.4 | 2144.52 | 0.09556
18.4 | 18.5 | 2144.52 | 0.09401
18.5 | 18.6 | 2144.52 | 0.092494
18.6 | 18.7 | 2144.52 | 0.09101
18.7 | 18.8 | 2144.52 | 0.089558
18.8 | 18.9 | 2144.52 | 0.088136
18.9 | 19 | 2144.52 | 0.086745
19 | 19.1 | 2144.52 | 0.085382
19.1 | 19.2 | 2144.52 | 0.084048
19.2 | 19.3 | 2144.52 | 0.082742
19.3 | 19.4 | 2144.52 | 0.081462
19.4 | 19.5 | 2144.52 | 0.080209
19.5 | 19.6 | 2144.52 | 0.078981
19.6 | 19.7 | 2144.52 | 0.077779
19.7 | 19.8 | 2144.52 | 0.0766
19.8 | 19.9 | 2144.52 | 0.075445
19.9 | 20 | 2144.52 | 0.074314
20 | 25 | 0 | 0
25 | 50 | 0 | 0