## NIPA_MOD
Wind Speed From | Wind Speed To | Power (Kw) | Cp
0 | 1.2 | 0 | 0 | Turbine Make | Inox
1.2 | 1.3 | 0 | 0 | Turbine Type | DF2000
1.3 | 1.4 | 0 | 0 | Cut in Speed | 3
1.4 | 1.5 | 0 | 0 | Cut Out Speed | 20
1.5 | 1.6 | 0 | 0 | Rated Speed | 11.5
1.6 | 1.7 | 0 | 0 | Swept area | 6840
1.7 | 1.8 | 0 | 0 | Air Density | 1.0907
1.8 | 1.9 | 0 | 0
1.9 | 2 | 0 | 0
2 | 2.1 | 0 | 0
2.1 | 2.2 | 0 | 0
2.2 | 2.3 | 0 | 0
2.3 | 2.4 | 0 | 0
2.4 | 2.5 | 0 | 0
2.5 | 2.6 | 0 | 0
2.6 | 2.7 | 1.56 | 0.023794
2.7 | 2.8 | 2.59 | 0.035276
2.8 | 2.9 | 3.55 | 0.043353
2.9 | 3 | 4.2983 | 0.047247
3 | 3.1 | 5.7 | 0.056595
3.1 | 3.2 | 7.1 | 0.063891
3.2 | 3.3 | 8.1206 | 0.066436
3.3 | 3.4 | 9.6238 | 0.071791
3.4 | 3.5 | 11 | 0.075028
3.5 | 3.6 | 12.5 | 0.078158
3.6 | 3.7 | 14.087 | 0.080943
3.7 | 3.8 | 15.5 | 0.082034
3.8 | 3.9 | 18 | 0.087941
3.9 | 4 | 20.6926 | 0.093517
4 | 4.1 | 25.4788 | 0.10673
4.1 | 4.2 | 30.0928 | 0.11705
4.2 | 4.3 | 36.1871 | 0.13094
4.3 | 4.4 | 44.8102 | 0.15109
4.4 | 4.5 | 51.8255 | 0.1631
4.5 | 4.6 | 60.5136 | 0.17803
4.6 | 4.7 | 68.9951 | 0.19003
4.7 | 4.8 | 80.3972 | 0.20759
4.8 | 4.9 | 86.6897 | 0.21014
4.9 | 5 | 99.5507 | 0.22684
5 | 5.1 | 109.3575 | 0.23453
5.1 | 5.2 | 121.5529 | 0.24565
5.2 | 5.3 | 130.8817 | 0.24954
5.3 | 5.4 | 142.1648 | 0.256
5.4 | 5.5 | 152.9229 | 0.26035
5.5 | 5.6 | 164.3548 | 0.26483
5.6 | 5.7 | 174.3757 | 0.26619
5.7 | 5.8 | 187.4282 | 0.27132
5.8 | 5.9 | 199.2515 | 0.27377
5.9 | 6 | 212.6445 | 0.27757
6 | 6.1 | 228.2908 | 0.28334
6.1 | 6.2 | 240.8006 | 0.2844
6.2 | 6.3 | 260.5922 | 0.29313
6.3 | 6.4 | 276.4941 | 0.29644
6.4 | 6.5 | 295.5782 | 0.30227
6.5 | 6.6 | 312.6166 | 0.30517
6.6 | 6.7 | 333.7152 | 0.31118
6.7 | 6.8 | 358.6406 | 0.31967
6.8 | 6.9 | 379.313 | 0.3234
6.9 | 7 | 402 | 0.32806
7 | 7.1 | 423.938 | 0.33134
7.1 | 7.2 | 449.8802 | 0.33697
7.2 | 7.3 | 480.2461 | 0.34493
7.3 | 7.4 | 505.0036 | 0.34801
7.4 | 7.5 | 531 | 0.35129
7.5 | 7.6 | 554 | 0.35204
7.6 | 7.7 | 579 | 0.3536
7.7 | 7.8 | 606 | 0.35585
7.8 | 7.9 | 631.0117 | 0.35647
7.9 | 8 | 660.1138 | 0.35893
8 | 8.1 | 696.9645 | 0.36493
8.1 | 8.2 | 733.8152 | 0.37017
8.2 | 8.3 | 770.6659 | 0.37471
8.3 | 8.4 | 807.5166 | 0.3786
8.4 | 8.5 | 844.3674 | 0.38191
8.5 | 8.6 | 881.2181 | 0.38468
8.6 | 8.7 | 918.0688 | 0.38694
8.7 | 8.8 | 954.9195 | 0.38876
8.8 | 8.9 | 991.7702 | 0.39015
8.9 | 9 | 1028.6209 | 0.39116
9 | 9.1 | 1065.4716 | 0.39182
9.1 | 9.2 | 1102.3223 | 0.39215
9.2 | 9.3 | 1139.173 | 0.39219
9.3 | 9.4 | 1176.0237 | 0.39195
9.4 | 9.5 | 1210 | 0.39054
9.5 | 9.6 | 1245 | 0.38928
9.6 | 9.7 | 1245.4666 | 0.37739
9.7 | 9.8 | 1268.6142 | 0.37263
9.8 | 9.9 | 1291.7618 | 0.36794
9.9 | 10 | 1314.9095 | 0.36329
10 | 10.1 | 1338.0571 | 0.35871
10.1 | 10.2 | 1361.2047 | 0.35418
10.2 | 10.3 | 1384.3523 | 0.34972
10.3 | 10.4 | 1407.4999 | 0.34531
10.4 | 10.5 | 1430.6476 | 0.34096
10.5 | 10.6 | 1453.7952 | 0.33667
10.6 | 10.7 | 1476.9428 | 0.33244
10.7 | 10.8 | 1500.0904 | 0.32827
10.8 | 10.9 | 1523.2381 | 0.32416
10.9 | 11 | 1546.3857 | 0.32012
11 | 11.1 | 1569.5333 | 0.31613
11.1 | 11.2 | 1592.6809 | 0.3122
11.2 | 11.3 | 1615.8285 | 0.30833
11.3 | 11.4 | 1638.9762 | 0.30451
11.4 | 11.5 | 1662.1238 | 0.30076
11.5 | 11.6 | 1685.2714 | 0.29706
11.6 | 11.7 | 1708.419 | 0.29342
11.7 | 11.8 | 1731.5666 | 0.28983
11.8 | 11.9 | 1754.7143 | 0.28631
11.9 | 12 | 1777.8619 | 0.28283
12 | 12.1 | 1801.0095 | 0.27941
12.1 | 12.2 | 1824.1571 | 0.27604
12.2 | 12.3 | 1847.3048 | 0.27273
12.3 | 12.4 | 1870.4524 | 0.26946
12.4 | 12.5 | 1893.6 | 0.26625
12.5 | 12.6 | 1907 | 0.26175
12.6 | 12.7 | 1924 | 0.25785
12.7 | 12.8 | 1938 | 0.25364
12.8 | 12.9 | 1957 | 0.25017
12.9 | 13 | 1969 | 0.24589
13 | 13.1 | 1977 | 0.24124
13.1 | 13.2 | 1986 | 0.23683
13.2 | 13.3 | 1994 | 0.23242
13.3 | 13.4 | 1999 | 0.22779
13.4 | 13.5 | 2000 | 0.22284
13.5 | 13.6 | 2000 | 0.21792
13.6 | 13.7 | 2000 | 0.21315
13.7 | 13.8 | 2000 | 0.20851
13.8 | 13.9 | 2000 | 0.20401
13.9 | 14 | 2000 | 0.19964
14 | 14.1 | 2000 | 0.1954
14.1 | 14.2 | 2000 | 0.19127
14.2 | 14.3 | 2000 | 0.18726
14.3 | 14.4 | 2000 | 0.18335
14.4 | 14.5 | 2000 | 0.17956
14.5 | 14.6 | 2000 | 0.17587
14.6 | 14.7 | 2000 | 0.17228
14.7 | 14.8 | 2000 | 0.16879
14.8 | 14.9 | 2000 | 0.16539
14.9 | 15 | 2000 | 0.16208
15 | 15.1 | 2000 | 0.15886
15.1 | 15.2 | 2000 | 0.15573
15.2 | 15.3 | 2000 | 0.15267
15.3 | 15.4 | 2000 | 0.1497
15.4 | 15.5 | 2000 | 0.1468
15.5 | 15.6 | 2000 | 0.14398
15.6 | 15.7 | 2000 | 0.14123
15.7 | 15.8 | 2000 | 0.13855
15.8 | 15.9 | 2000 | 0.13593
15.9 | 16 | 2000 | 0.13339
16 | 16.1 | 2000 | 0.1309
16.1 | 16.2 | 2000 | 0.12848
16.2 | 16.3 | 2000 | 0.12611
16.3 | 16.4 | 2000 | 0.1238
16.4 | 16.5 | 2000 | 0.12155
16.5 | 16.6 | 2000 | 0.11936
16.6 | 16.7 | 2000 | 0.11721
16.7 | 16.8 | 2000 | 0.11512
16.8 | 16.9 | 2000 | 0.11308
16.9 | 17 | 2000 | 0.11108
17 | 17.1 | 2000 | 0.10913
17.1 | 17.2 | 2000 | 0.10723
17.2 | 17.3 | 2000 | 0.10537
17.3 | 17.4 | 2000 | 0.10355
17.4 | 17.5 | 2000 | 0.10178
17.5 | 17.6 | 2000 | 0.10004
17.6 | 17.7 | 2000 | 0.098347
17.7 | 17.8 | 2000 | 0.096689
17.8 | 17.9 | 2000 | 0.095069
17.9 | 18 | 2000 | 0.093484
18 | 18.1 | 2000 | 0.091935
18.1 | 18.2 | 2000 | 0.09042
18.2 | 18.3 | 2000 | 0.088937
18.3 | 18.4 | 2000 | 0.087487
18.4 | 18.5 | 2000 | 0.086069
18.5 | 18.6 | 2000 | 0.08468
18.6 | 18.7 | 2000 | 0.083322
18.7 | 18.8 | 2000 | 0.081992
18.8 | 18.9 | 2000 | 0.080691
18.9 | 19 | 2000 | 0.079417
19 | 19.1 | 2000 | 0.07817
19.1 | 19.2 | 2000 | 0.076948
19.2 | 19.3 | 2000 | 0.075752
19.3 | 19.4 | 2000 | 0.074581
19.4 | 19.5 | 2000 | 0.073433
19.5 | 19.6 | 2000 | 0.072309
19.6 | 19.7 | 2000 | 0.071208
19.7 | 19.8 | 2000 | 0.070129
19.8 | 19.9 | 2000 | 0.069072
19.9 | 20 | 2000 | 0.068036
20 | 25 | 0 | 0
25 | 50 | 0 | 0