## NIPA_MOD
Wind Speed From | Wind Speed To | Power (Kw) | Cp
0 | 1.2 | 0 | 0 | Turbine Make | Inox
1.2 | 1.3 | 0 | 0 | Turbine Type | DF2000
1.3 | 1.4 | 0 | 0 | Cut in Speed | 3
1.4 | 1.5 | 0 | 0 | Cut Out Speed | 20
1.5 | 1.6 | 0 | 0 | Rated Speed | 11.5
1.6 | 1.7 | 0 | 0 | Swept area | 6840
1.7 | 1.8 | 0 | 0 | Air Density | 1.1527
1.8 | 1.9 | 0 | 0
1.9 | 2 | 0 | 0
2 | 2.1 | 0 | 0
2.1 | 2.2 | 0 | 0
2.2 | 2.3 | 0 | 0
2.3 | 2.4 | 0 | 0
2.4 | 2.5 | 0 | 0
2.5 | 2.6 | 0 | 0
2.6 | 2.7 | 1.0609 | 0.013672
2.7 | 2.8 | 2.5947 | 0.029982
2.8 | 2.9 | 3.3949 | 0.035309
2.9 | 3 | 4.3709 | 0.041064
3 | 3.1 | 5.1928 | 0.044216
3.1 | 3.2 | 6.1532 | 0.047633
3.2 | 3.3 | 7.3096 | 0.051595
3.3 | 3.4 | 9.084 | 0.058627
3.4 | 3.5 | 11.1447 | 0.065936
3.5 | 3.6 | 13.9385 | 0.075782
3.6 | 3.7 | 15.9135 | 0.079693
3.7 | 3.8 | 18.3655 | 0.084901
3.8 | 3.9 | 21.0907 | 0.090189
3.9 | 4 | 26.1506 | 0.10365
4 | 4.1 | 29.3366 | 0.10797
4.1 | 4.2 | 37.6638 | 0.12895
4.2 | 4.3 | 45.3655 | 0.14474
4.3 | 4.4 | 52.5844 | 0.15659
4.4 | 4.5 | 61.5944 | 0.17146
4.5 | 4.6 | 72.0794 | 0.18784
4.6 | 4.7 | 78.8025 | 0.19253
4.7 | 4.8 | 88.838 | 0.20377
4.8 | 4.9 | 100.7262 | 0.21718
4.9 | 5 | 111.1754 | 0.22561
5 | 5.1 | 122.0035 | 0.2333
5.1 | 5.2 | 133.3199 | 0.24052
5.2 | 5.3 | 144.2824 | 0.24583
5.3 | 5.4 | 157.1363 | 0.25314
5.4 | 5.5 | 169.1598 | 0.25791
5.5 | 5.6 | 179.8748 | 0.25981
5.6 | 5.7 | 194.3494 | 0.26621
5.7 | 5.8 | 209.8678 | 0.27285
5.8 | 5.9 | 223.917 | 0.27656
5.9 | 6 | 240.8243 | 0.28282
6 | 6.1 | 256.7378 | 0.28692
6.1 | 6.2 | 274.6153 | 0.29229
6.2 | 6.3 | 296.2035 | 0.30049
6.3 | 6.4 | 322.5136 | 0.31208
6.4 | 6.5 | 343.8843 | 0.31764
6.5 | 6.6 | 363.8887 | 0.32107
6.6 | 6.7 | 386.7514 | 0.32619
6.7 | 6.8 | 412.0283 | 0.3324
6.8 | 6.9 | 442.669 | 0.34181
6.9 | 7 | 466.9087 | 0.3453
7 | 7.1 | 492.9553 | 0.34937
7.1 | 7.2 | 519.0019 | 0.35272
7.2 | 7.3 | 545.0485 | 0.35541
7.3 | 7.4 | 571.0951 | 0.3575
7.4 | 7.5 | 597.1416 | 0.35905
7.5 | 7.6 | 625.5959 | 0.3615
7.6 | 7.7 | 649.3624 | 0.3608
7.7 | 7.8 | 685.0497 | 0.36618
7.8 | 7.9 | 718.3507 | 0.36958
7.9 | 8 | 747.9345 | 0.37055
8 | 8.1 | 778.7006 | 0.37168
8.1 | 8.2 | 810.5276 | 0.37289
8.2 | 8.3 | 841.2937 | 0.37323
8.3 | 8.4 | 876.3034 | 0.37504
8.4 | 8.5 | 915.5567 | 0.37817
8.5 | 8.6 | 949.5055 | 0.37867
8.6 | 8.7 | 988.7588 | 0.38088
8.7 | 8.8 | 1029.8244 | 0.38333
8.8 | 8.9 | 1071.509 | 0.38555
8.9 | 9 | 1108.6405 | 0.38576
9 | 9.1 | 1150.0156 | 0.38711
9.1 | 9.2 | 1188.208 | 0.38707
9.2 | 9.3 | 1227.4613 | 0.38709
9.3 | 9.4 | 1264.5928 | 0.38621
9.4 | 9.5 | 1304.907 | 0.38607
9.5 | 9.6 | 1343.9733 | 0.38533
9.6 | 9.7 | 1383.0396 | 0.38439
9.7 | 9.8 | 1422.1059 | 0.38328
9.8 | 9.9 | 1461.1723 | 0.38199
9.9 | 10 | 1500.2386 | 0.38056
10 | 10.1 | 1539.3049 | 0.37898
10.1 | 10.2 | 1578.3712 | 0.37728
10.2 | 10.3 | 1617.4375 | 0.37547
10.3 | 10.4 | 1659.2476 | 0.37417
10.4 | 10.5 | 1689.5186 | 0.37021
10.5 | 10.6 | 1719.7896 | 0.36628
10.6 | 10.7 | 1750.0606 | 0.36238
10.7 | 10.8 | 1780.3317 | 0.3585
10.8 | 10.9 | 1810.6027 | 0.35465
10.9 | 11 | 1840.8737 | 0.35084
11 | 11.1 | 1871.1447 | 0.34705
11.1 | 11.2 | 1901.4157 | 0.34331
11.2 | 11.3 | 1931.6867 | 0.33959
11.3 | 11.4 | 1961.9577 | 0.33592
11.4 | 11.5 | 1992.2287 | 0.33228
11.5 | 11.6 | 2000 | 0.32502
11.6 | 11.7 | 2000 | 0.31676
11.7 | 11.8 | 2000 | 0.30877
11.8 | 11.9 | 2000 | 0.30106
11.9 | 12 | 2000 | 0.29359
12 | 12.1 | 2000 | 0.28637
12.1 | 12.2 | 2000 | 0.27939
12.2 | 12.3 | 2000 | 0.27263
12.3 | 12.4 | 2000 | 0.26609
12.4 | 12.5 | 2000 | 0.25975
12.5 | 12.6 | 2000 | 0.25362
12.6 | 12.7 | 2000 | 0.24767
12.7 | 12.8 | 2000 | 0.24191
12.8 | 12.9 | 2000 | 0.23633
12.9 | 13 | 2000 | 0.23092
13 | 13.1 | 2000 | 0.22567
13.1 | 13.2 | 2000 | 0.22058
13.2 | 13.3 | 2000 | 0.21564
13.3 | 13.4 | 2000 | 0.21085
13.4 | 13.5 | 2000 | 0.2062
13.5 | 13.6 | 2000 | 0.20168
13.6 | 13.7 | 2000 | 0.1973
13.7 | 13.8 | 2000 | 0.19304
13.8 | 13.9 | 2000 | 0.1889
13.9 | 14 | 2000 | 0.18489
14 | 14.1 | 2000 | 0.18098
14.1 | 14.2 | 2000 | 0.17718
14.2 | 14.3 | 2000 | 0.17349
14.3 | 14.4 | 2000 | 0.1699
14.4 | 14.5 | 2000 | 0.16641
14.5 | 14.6 | 2000 | 0.16302
14.6 | 14.7 | 2000 | 0.15971
14.7 | 14.8 | 2000 | 0.1565
14.8 | 14.9 | 2000 | 0.15337
14.9 | 15 | 2000 | 0.15032
15 | 15.1 | 2000 | 0.14735
15.1 | 15.2 | 2000 | 0.14446
15.2 | 15.3 | 2000 | 0.14165
15.3 | 15.4 | 2000 | 0.13891
15.4 | 15.5 | 2000 | 0.13624
15.5 | 15.6 | 2000 | 0.13363
15.6 | 15.7 | 2000 | 0.1311
15.7 | 15.8 | 2000 | 0.12862
15.8 | 15.9 | 2000 | 0.12621
15.9 | 16 | 2000 | 0.12386
16 | 16.1 | 2000 | 0.12157
16.1 | 16.2 | 2000 | 0.11933
16.2 | 16.3 | 2000 | 0.11715
16.3 | 16.4 | 2000 | 0.11502
16.4 | 16.5 | 2000 | 0.11294
16.5 | 16.6 | 2000 | 0.11091
16.6 | 16.7 | 2000 | 0.10893
16.7 | 16.8 | 2000 | 0.10699
16.8 | 16.9 | 2000 | 0.10511
16.9 | 17 | 2000 | 0.10326
17 | 17.1 | 2000 | 0.10146
17.1 | 17.2 | 2000 | 0.099702
17.2 | 17.3 | 2000 | 0.097983
17.3 | 17.4 | 2000 | 0.096303
17.4 | 17.5 | 2000 | 0.094662
17.5 | 17.6 | 2000 | 0.093057
17.6 | 17.7 | 2000 | 0.091489
17.7 | 17.8 | 2000 | 0.089955
17.8 | 17.9 | 2000 | 0.088456
17.9 | 18 | 2000 | 0.08699
18 | 18.1 | 2000 | 0.085556
18.1 | 18.2 | 2000 | 0.084154
18.2 | 18.3 | 2000 | 0.082782
18.3 | 18.4 | 2000 | 0.081439
18.4 | 18.5 | 2000 | 0.080126
18.5 | 18.6 | 2000 | 0.07884
18.6 | 18.7 | 2000 | 0.077582
18.7 | 18.8 | 2000 | 0.076351
18.8 | 18.9 | 2000 | 0.075145
18.9 | 19 | 2000 | 0.073965
19 | 19.1 | 2000 | 0.072809
19.1 | 19.2 | 2000 | 0.071678
19.2 | 19.3 | 2000 | 0.070569
19.3 | 19.4 | 2000 | 0.069484
19.4 | 19.5 | 2000 | 0.06842
19.5 | 19.6 | 2000 | 0.067378
19.6 | 19.7 | 2000 | 0.066357
19.7 | 19.8 | 2000 | 0.065357
19.8 | 19.9 | 2000 | 0.064377
19.9 | 20 | 2000 | 0.063416
20 | 25 | 0 | 0
25 | 50 | 0 | 0