## MAHI_MOD
Wind Speed From | Wind Speed To | Power (Kw) | Cp
0 | 1.2 | 0 | 0 | Turbine Make | Inox
1.2 | 1.3 | 0 | 0 | Turbine Type | DF2000
1.3 | 1.4 | 0 | 0 | Cut in Speed | 3
1.4 | 1.5 | 0 | 0 | Cut Out Speed | 20
1.5 | 1.6 | 0 | 0 | Rated Speed | 11.5
1.6 | 1.7 | 0 | 0 | Swept area | 6785
1.7 | 1.8 | 0 | 0 | Air Density | 1.225
1.8 | 1.9 | 0 | 0
1.9 | 2 | 0 | 0
2 | 2.1 | 0 | 0
2.1 | 2.2 | 0 | 0
2.2 | 2.3 | 0 | 0
2.3 | 2.4 | 0 | 0
2.4 | 2.5 | 0 | 0
2.5 | 2.6 | 35 | 0.539
2.6 | 2.7 | 42.8 | 0.58596
2.7 | 2.8 | 50.6 | 0.61859
2.8 | 2.9 | 58.4 | 0.64015
2.9 | 3 | 66.2 | 0.65314
3 | 3.1 | 74 | 0.6595
3.1 | 3.2 | 86.4 | 0.69787
3.2 | 3.3 | 98.8 | 0.72552
3.3 | 3.4 | 111.2 | 0.74457
3.4 | 3.5 | 123.6 | 0.7567
3.5 | 3.6 | 136 | 0.76327
3.6 | 3.7 | 149 | 0.76846
3.7 | 3.8 | 162 | 0.76958
3.8 | 3.9 | 175 | 0.76742
3.9 | 4 | 188 | 0.76262
4 | 4.1 | 201 | 0.75572
4.1 | 4.2 | 218.4 | 0.76251
4.2 | 4.3 | 235.8 | 0.76584
4.3 | 4.4 | 253.2 | 0.76631
4.4 | 4.5 | 270.6 | 0.76439
4.5 | 4.6 | 288 | 0.7605
4.6 | 4.7 | 305.6 | 0.75548
4.7 | 4.8 | 323.2 | 0.74907
4.8 | 4.9 | 340.8 | 0.74151
4.9 | 5 | 358.4 | 0.73303
5 | 5.1 | 376 | 0.72381
5.1 | 5.2 | 402.6 | 0.73031
5.2 | 5.3 | 429.2 | 0.7345
5.3 | 5.4 | 455.8 | 0.7367
5.4 | 5.5 | 482.4 | 0.73717
5.5 | 5.6 | 509 | 0.73616
5.6 | 5.7 | 536 | 0.73442
5.7 | 5.8 | 563 | 0.73152
5.8 | 5.9 | 590 | 0.72763
5.9 | 6 | 617 | 0.72289
6 | 6.1 | 644 | 0.71742
6.1 | 6.2 | 680.6 | 0.72152
6.2 | 6.3 | 717.2 | 0.72412
6.3 | 6.4 | 753.8 | 0.7254
6.4 | 6.5 | 790.4 | 0.72552
6.5 | 6.6 | 827 | 0.72462
6.6 | 6.7 | 863.4 | 0.72264
6.7 | 6.8 | 899.8 | 0.71989
6.8 | 6.9 | 936.2 | 0.71645
6.9 | 7 | 972.6 | 0.71241
7 | 7.1 | 1009 | 0.70785
7.1 | 7.2 | 1052 | 0.70727
7.2 | 7.3 | 1095 | 0.70593
7.3 | 7.4 | 1138 | 0.70391
7.4 | 7.5 | 1181 | 0.70129
7.5 | 7.6 | 1224 | 0.69814
7.6 | 7.7 | 1266.8 | 0.6944
7.7 | 7.8 | 1309.6 | 0.69026
7.8 | 7.9 | 1352.4 | 0.68575
7.9 | 8 | 1395.2 | 0.68092
8 | 8.1 | 1438 | 0.67582
8.1 | 8.2 | 1483.4 | 0.67166
8.2 | 8.3 | 1528.8 | 0.6672
8.3 | 8.4 | 1574.2 | 0.66248
8.4 | 8.5 | 1619.6 | 0.65753
8.5 | 8.6 | 1665 | 0.65238
8.6 | 8.7 | 1702.4 | 0.64404
8.7 | 8.8 | 1739.8 | 0.63575
8.8 | 8.9 | 1777.2 | 0.62753
8.9 | 9 | 1814.6 | 0.61938
9 | 9.1 | 1852 | 0.6113
9.1 | 9.2 | 1874.6 | 0.59859
9.2 | 9.3 | 1897.2 | 0.58626
9.3 | 9.4 | 1919.8 | 0.57432
9.4 | 9.5 | 1942.4 | 0.56273
9.5 | 9.6 | 1965 | 0.55149
9.6 | 9.7 | 1972 | 0.53634
9.7 | 9.8 | 1979 | 0.52176
9.8 | 9.9 | 1986 | 0.50774
9.9 | 10 | 1993 | 0.49425
10 | 10.1 | 2000 | 0.48125
10.1 | 10.2 | 2000 | 0.4671
10.2 | 10.3 | 2000 | 0.4535
10.3 | 10.4 | 2000 | 0.44042
10.4 | 10.5 | 2000 | 0.42783
10.5 | 10.6 | 2000 | 0.41573
10.6 | 10.7 | 2000 | 0.40407
10.7 | 10.8 | 2000 | 0.39285
10.8 | 10.9 | 2000 | 0.38203
10.9 | 11 | 2000 | 0.37162
11 | 11.1 | 2000 | 0.36157
11.1 | 11.2 | 2000 | 0.35189
11.2 | 11.3 | 2000 | 0.34255
11.3 | 11.4 | 2000 | 0.33353
11.4 | 11.5 | 2000 | 0.32483
11.5 | 11.6 | 2000 | 0.31643
11.6 | 11.7 | 2000 | 0.30832
11.7 | 11.8 | 2000 | 0.30048
11.8 | 11.9 | 2000 | 0.29291
11.9 | 12 | 2000 | 0.28558
12 | 12.1 | 2000 | 0.2785
12.1 | 12.2 | 2000 | 0.27166
12.2 | 12.3 | 2000 | 0.26503
12.3 | 12.4 | 2000 | 0.25862
12.4 | 12.5 | 2000 | 0.25241
12.5 | 12.6 | 2000 | 0.2464
12.6 | 12.7 | 2000 | 0.24058
12.7 | 12.8 | 2000 | 0.23494
12.8 | 12.9 | 2000 | 0.22948
12.9 | 13 | 2000 | 0.22418
13 | 13.1 | 2000 | 0.21905
13.1 | 13.2 | 2000 | 0.21407
13.2 | 13.3 | 2000 | 0.20924
13.3 | 13.4 | 2000 | 0.20456
13.4 | 13.5 | 2000 | 0.20001
13.5 | 13.6 | 2000 | 0.1956
13.6 | 13.7 | 2000 | 0.19132
13.7 | 13.8 | 2000 | 0.18716
13.8 | 13.9 | 2000 | 0.18312
13.9 | 14 | 2000 | 0.1792
14 | 14.1 | 2000 | 0.17538
14.1 | 14.2 | 2000 | 0.17168
14.2 | 14.3 | 2000 | 0.16808
14.3 | 14.4 | 2000 | 0.16458
14.4 | 14.5 | 2000 | 0.16117
14.5 | 14.6 | 2000 | 0.15786
14.6 | 14.7 | 2000 | 0.15464
14.7 | 14.8 | 2000 | 0.1515
14.8 | 14.9 | 2000 | 0.14845
14.9 | 15 | 2000 | 0.14548
15 | 15.1 | 2000 | 0.14259
15.1 | 15.2 | 2000 | 0.13978
15.2 | 15.3 | 2000 | 0.13704
15.3 | 15.4 | 2000 | 0.13437
15.4 | 15.5 | 2000 | 0.13177
15.5 | 15.6 | 2000 | 0.12923
15.6 | 15.7 | 2000 | 0.12677
15.7 | 15.8 | 2000 | 0.12436
15.8 | 15.9 | 2000 | 0.12201
15.9 | 16 | 2000 | 0.11972
16 | 16.1 | 2000 | 0.11749
16.1 | 16.2 | 2000 | 0.11532
16.2 | 16.3 | 2000 | 0.1132
16.3 | 16.4 | 2000 | 0.11112
16.4 | 16.5 | 2000 | 0.1091
16.5 | 16.6 | 2000 | 0.10713
16.6 | 16.7 | 2000 | 0.10521
16.7 | 16.8 | 2000 | 0.10333
16.8 | 16.9 | 2000 | 0.1015
16.9 | 17 | 2000 | 0.099704
17 | 17.1 | 2000 | 0.097955
17.1 | 17.2 | 2000 | 0.096247
17.2 | 17.3 | 2000 | 0.094578
17.3 | 17.4 | 2000 | 0.092947
17.4 | 17.5 | 2000 | 0.091354
17.5 | 17.6 | 2000 | 0.089797
17.6 | 17.7 | 2000 | 0.088275
17.7 | 17.8 | 2000 | 0.086787
17.8 | 17.9 | 2000 | 0.085332
17.9 | 18 | 2000 | 0.08391
18 | 18.1 | 2000 | 0.082519
18.1 | 18.2 | 2000 | 0.081159
18.2 | 18.3 | 2000 | 0.079829
18.3 | 18.4 | 2000 | 0.078527
18.4 | 18.5 | 2000 | 0.077254
18.5 | 18.6 | 2000 | 0.076008
18.6 | 18.7 | 2000 | 0.074789
18.7 | 18.8 | 2000 | 0.073595
18.8 | 18.9 | 2000 | 0.072427
18.9 | 19 | 2000 | 0.071283
19 | 19.1 | 2000 | 0.070164
19.1 | 19.2 | 2000 | 0.069068
19.2 | 19.3 | 2000 | 0.067994
19.3 | 19.4 | 2000 | 0.066943
19.4 | 19.5 | 2000 | 0.065913
19.5 | 19.6 | 2000 | 0.064904
19.6 | 19.7 | 2000 | 0.063915
19.7 | 19.8 | 2000 | 0.062947
19.8 | 19.9 | 2000 | 0.061998
19.9 | 20 | 0 | 0
20 | 25 | 0 | 0
25 | 50 | 0 | 0