## Dangri(Green Infra)
Wind Speed From | Wind Speed To | Power (Kw) | Cp
0 | 1.2 | 0 | 0 | Turbine Make | Inox
1.2 | 1.3 | 0 | 0 | Turbine Type | DF93.3
1.3 | 1.4 | 0 | 0 | Cut in Speed | 3
1.4 | 1.5 | 0 | 0 | Cut Out Speed | 20
1.5 | 1.6 | 0 | 0 | Rated Speed | 11.5
1.6 | 1.7 | 0 | 0 | Swept area | 6795
1.7 | 1.8 | 0 | 0 | Air Density | 1.1115
1.8 | 1.9 | 0 | 0
1.9 | 2 | 0 | 0
2 | 2.1 | 0 | 0
2.1 | 2.2 | 0 | 0
2.2 | 2.3 | 0 | 0
2.3 | 2.4 | 0 | 0
2.4 | 2.5 | 0 | 0
2.5 | 2.6 | 1 | 0.016948
2.6 | 2.7 | 2.3 | 0.034653
2.7 | 2.8 | 4.2 | 0.056505
2.8 | 2.9 | 6 | 0.072378
2.9 | 3 | 7.6 | 0.082518
3 | 3.1 | 9.31 | 0.09131
3.1 | 3.2 | 11.5 | 0.10222
3.2 | 3.3 | 14 | 0.11314
3.3 | 3.4 | 16.9214 | 0.12469
3.4 | 3.5 | 19.9669 | 0.13453
3.5 | 3.6 | 23.8421 | 0.14726
3.6 | 3.7 | 26.4382 | 0.15006
3.7 | 3.8 | 30.6716 | 0.16035
3.8 | 3.9 | 33.2376 | 0.1604
3.9 | 4 | 38 | 0.16964
4 | 4.1 | 43.0014 | 0.17792
4.1 | 4.2 | 50.5191 | 0.1941
4.2 | 4.3 | 59.5166 | 0.21273
4.3 | 4.4 | 68.144 | 0.22696
4.4 | 4.5 | 79.05 | 0.24574
4.5 | 4.6 | 89.0258 | 0.25871
4.6 | 4.7 | 99.1639 | 0.26978
4.7 | 4.8 | 110.3262 | 0.28139
4.8 | 4.9 | 123.5529 | 0.29584
4.9 | 5 | 136.9353 | 0.30822
5 | 5.1 | 149.7666 | 0.31728
5.1 | 5.2 | 162.7106 | 0.32482
5.2 | 5.3 | 178.0334 | 0.33529
5.3 | 5.4 | 190.2705 | 0.33843
5.4 | 5.5 | 207.725 | 0.34933
5.5 | 5.6 | 222.4152 | 0.354
5.6 | 5.7 | 239.7238 | 0.36147
5.7 | 5.8 | 260.7805 | 0.37289
5.8 | 5.9 | 275.9307 | 0.3745
5.9 | 6 | 299.2052 | 0.38578
6 | 6.1 | 317.3139 | 0.38902
6.1 | 6.2 | 339.7715 | 0.3964
6.2 | 6.3 | 360.3264 | 0.40036
6.3 | 6.4 | 381.7522 | 0.40429
6.4 | 6.5 | 404.0164 | 0.40812
6.5 | 6.6 | 430.8504 | 0.41545
6.6 | 6.7 | 458.1526 | 0.422
6.7 | 6.8 | 481.0557 | 0.42355
6.8 | 6.9 | 510.3486 | 0.4298
6.9 | 7 | 541.5323 | 0.43652
7 | 7.1 | 567.0274 | 0.43776
7.1 | 7.2 | 597.5453 | 0.44211
7.2 | 7.3 | 628.7235 | 0.44606
7.3 | 7.4 | 664.0856 | 0.45205
7.4 | 7.5 | 696.0907 | 0.45489
7.5 | 7.6 | 725.2118 | 0.45521
7.6 | 7.7 | 765.7664 | 0.46194
7.7 | 7.8 | 790.9847 | 0.4588
7.8 | 7.9 | 823.7486 | 0.45967
7.9 | 8 | 856.0901 | 0.4598
8 | 8.1 | 888.8004 | 0.45969
8.1 | 8.2 | 929.7147 | 0.46326
8.2 | 8.3 | 955.7907 | 0.45904
8.3 | 8.4 | 1001.6713 | 0.4639
8.4 | 8.5 | 1046.6637 | 0.46763
8.5 | 8.6 | 1071.666 | 0.4621
8.6 | 8.7 | 1122.6347 | 0.46738
8.7 | 8.8 | 1153.9664 | 0.46405
8.8 | 8.9 | 1199.5922 | 0.46614
8.9 | 9 | 1232.7451 | 0.46306
9 | 9.1 | 1258.3897 | 0.45711
9.1 | 9.2 | 1300.0073 | 0.45683
9.2 | 9.3 | 1338.3101 | 0.45512
9.3 | 9.4 | 1380.864 | 0.4546
9.4 | 9.5 | 1417.1292 | 0.45181
9.5 | 9.6 | 1437.2116 | 0.4439
9.6 | 9.7 | 1465.7274 | 0.4387
9.7 | 9.8 | 1490.32 | 0.43241
9.8 | 9.9 | 1525.62 | 0.42924
9.9 | 10 | 1546.63 | 0.4221
10 | 10.1 | 1574.32 | 0.41689
10.1 | 10.2 | 1597.086 | 0.41048
10.2 | 10.3 | 1623.64 | 0.40515
10.3 | 10.4 | 1650.17 | 0.3999
10.4 | 10.5 | 1674.36 | 0.39417
10.5 | 10.6 | 1695.43 | 0.38783
10.6 | 10.7 | 1720.34 | 0.3825
10.7 | 10.8 | 1748.65 | 0.37799
10.8 | 10.9 | 1765.21 | 0.37107
10.9 | 11 | 1791.31 | 0.36629
11 | 11.1 | 1815.62 | 0.36123
11.1 | 11.2 | 1842.65 | 0.35678
11.2 | 11.3 | 1872.64 | 0.35296
11.3 | 11.4 | 1892.46 | 0.34731
11.4 | 11.5 | 1916.41 | 0.34253
11.5 | 11.6 | 1942.87 | 0.33828
11.6 | 11.7 | 1974.31 | 0.33494
11.7 | 11.8 | 1986.21 | 0.3284
11.8 | 11.9 | 2000 | 0.32234
11.9 | 12 | 2000 | 0.31428
12 | 12.1 | 2000 | 0.30649
12.1 | 12.2 | 2000 | 0.29895
12.2 | 12.3 | 2000 | 0.29166
12.3 | 12.4 | 2000 | 0.28461
12.4 | 12.5 | 2000 | 0.27778
12.5 | 12.6 | 2000 | 0.27116
12.6 | 12.7 | 2000 | 0.26476
12.7 | 12.8 | 2000 | 0.25855
12.8 | 12.9 | 2000 | 0.25254
12.9 | 13 | 2000 | 0.24671
13 | 13.1 | 2000 | 0.24106
13.1 | 13.2 | 2000 | 0.23558
13.2 | 13.3 | 2000 | 0.23027
13.3 | 13.4 | 2000 | 0.22512
13.4 | 13.5 | 2000 | 0.22011
13.5 | 13.6 | 2000 | 0.21526
13.6 | 13.7 | 2000 | 0.21054
13.7 | 13.8 | 2000 | 0.20597
13.8 | 13.9 | 2000 | 0.20152
13.9 | 14 | 2000 | 0.1972
14 | 14.1 | 2000 | 0.19301
14.1 | 14.2 | 2000 | 0.18893
14.2 | 14.3 | 2000 | 0.18497
14.3 | 14.4 | 2000 | 0.18111
14.4 | 14.5 | 2000 | 0.17737
14.5 | 14.6 | 2000 | 0.17372
14.6 | 14.7 | 2000 | 0.17018
14.7 | 14.8 | 2000 | 0.16673
14.8 | 14.9 | 2000 | 0.16337
14.9 | 15 | 2000 | 0.1601
15 | 15.1 | 2000 | 0.15692
15.1 | 15.2 | 2000 | 0.15383
15.2 | 15.3 | 2000 | 0.15081
15.3 | 15.4 | 2000 | 0.14787
15.4 | 15.5 | 2000 | 0.14501
15.5 | 15.6 | 2000 | 0.14222
15.6 | 15.7 | 2000 | 0.1395
15.7 | 15.8 | 2000 | 0.13686
15.8 | 15.9 | 2000 | 0.13427
15.9 | 16 | 2000 | 0.13176
16 | 16.1 | 2000 | 0.1293
16.1 | 16.2 | 2000 | 0.12691
16.2 | 16.3 | 2000 | 0.12457
16.3 | 16.4 | 2000 | 0.12229
16.4 | 16.5 | 2000 | 0.12007
16.5 | 16.6 | 2000 | 0.1179
16.6 | 16.7 | 2000 | 0.11578
16.7 | 16.8 | 2000 | 0.11371
16.8 | 16.9 | 2000 | 0.11169
16.9 | 17 | 2000 | 0.10972
17 | 17.1 | 2000 | 0.1078
17.1 | 17.2 | 2000 | 0.10592
17.2 | 17.3 | 2000 | 0.10408
17.3 | 17.4 | 2000 | 0.10229
17.4 | 17.5 | 2000 | 0.10053
17.5 | 17.6 | 2000 | 0.09882
17.6 | 17.7 | 2000 | 0.097146
17.7 | 17.8 | 2000 | 0.095508
17.8 | 17.9 | 2000 | 0.093908
17.9 | 18 | 2000 | 0.092343
18 | 18.1 | 2000 | 0.090812
18.1 | 18.2 | 2000 | 0.089315
18.2 | 18.3 | 2000 | 0.087851
18.3 | 18.4 | 2000 | 0.086419
18.4 | 18.5 | 2000 | 0.085017
18.5 | 18.6 | 2000 | 0.083646
18.6 | 18.7 | 2000 | 0.082304
18.7 | 18.8 | 2000 | 0.080991
18.8 | 18.9 | 2000 | 0.079705
18.9 | 19 | 2000 | 0.078447
19 | 19.1 | 2000 | 0.077215
19.1 | 19.2 | 2000 | 0.076008
19.2 | 19.3 | 2000 | 0.074827
19.3 | 19.4 | 2000 | 0.07367
19.4 | 19.5 | 2000 | 0.072536
19.5 | 19.6 | 2000 | 0.071426
19.6 | 19.7 | 2000 | 0.070338
19.7 | 19.8 | 2000 | 0.069273
19.8 | 19.9 | 2000 | 0.068228
19.9 | 20 | 2000 | 0.067205
20 | 25 | 0 | 0
25 | 50 | 0 | 0