## Dangri(Oil India)
Wind Speed From | Wind Speed To | Power (Kw) | Cp
0 | 1.2 | 0 | 0 | Turbine Make | Inox
1.2 | 1.3 | 0 | 0 | Turbine Type | DF93.3
1.3 | 1.4 | 0 | 0 | Cut in Speed | 3
1.4 | 1.5 | 0 | 0 | Cut Out Speed | 20
1.5 | 1.6 | 0 | 0 | Rated Speed | 11.5
1.6 | 1.7 | 0 | 0 | Swept area | 6795
1.7 | 1.8 | 0 | 0 | Air Density | 1.1115
1.8 | 1.9 | 0 | 0
1.9 | 2 | 0 | 0
2 | 2.1 | 0 | 0
2.1 | 2.2 | 0 | 0
2.2 | 2.3 | 0 | 0
2.3 | 2.4 | 0 | 0
2.4 | 2.5 | 0 | 0
2.5 | 2.6 | 1.24 | 0.021015
2.6 | 2.7 | 2.54 | 0.038269
2.7 | 2.8 | 3.54 | 0.047626
2.8 | 2.9 | 5.12 | 0.061763
2.9 | 3 | 7.04 | 0.076438
3 | 3.1 | 8.59 | 0.084248
3.1 | 3.2 | 10.21 | 0.090755
3.2 | 3.3 | 12.2779 | 0.099221
3.3 | 3.4 | 16.1488 | 0.119
3.4 | 3.5 | 18.5 | 0.12464
3.5 | 3.6 | 21.6778 | 0.13389
3.6 | 3.7 | 26.2362 | 0.14891
3.7 | 3.8 | 30.3965 | 0.15891
3.8 | 3.9 | 34.4836 | 0.16642
3.9 | 4 | 38.2 | 0.17053
4 | 4.1 | 43.1635 | 0.17859
4.1 | 4.2 | 51.8626 | 0.19927
4.2 | 4.3 | 61.2149 | 0.2188
4.3 | 4.4 | 70.7326 | 0.23558
4.4 | 4.5 | 82.1645 | 0.25542
4.5 | 4.6 | 91.9679 | 0.26726
4.6 | 4.7 | 103.9236 | 0.28273
4.7 | 4.8 | 112.9919 | 0.28819
4.8 | 4.9 | 125.5455 | 0.30061
4.9 | 5 | 136.765 | 0.30783
5 | 5.1 | 148.8041 | 0.31524
5.1 | 5.2 | 162.3236 | 0.32404
5.2 | 5.3 | 174.9875 | 0.32956
5.3 | 5.4 | 191.1841 | 0.34006
5.4 | 5.5 | 202.8841 | 0.34119
5.5 | 5.6 | 217.9444 | 0.34689
5.6 | 5.7 | 235.8894 | 0.35569
5.7 | 5.8 | 249.2824 | 0.35645
5.8 | 5.9 | 266.3502 | 0.36149
5.9 | 6 | 287.5476 | 0.37075
6 | 6.1 | 303.7692 | 0.37241
6.1 | 6.2 | 327.2911 | 0.38183
6.2 | 6.3 | 344.2503 | 0.3825
6.3 | 6.4 | 369.0399 | 0.39083
6.4 | 6.5 | 392.0916 | 0.39608
6.5 | 6.6 | 410.2651 | 0.3956
6.6 | 6.7 | 437.5204 | 0.40299
6.7 | 6.8 | 457.9931 | 0.40324
6.8 | 6.9 | 485.0697 | 0.40852
6.9 | 7 | 512.6004 | 0.4132
7 | 7.1 | 537.7142 | 0.41513
7.1 | 7.2 | 563.3104 | 0.41678
7.2 | 7.3 | 585.6352 | 0.41549
7.3 | 7.4 | 618.9769 | 0.42134
7.4 | 7.5 | 654.8514 | 0.42794
7.5 | 7.6 | 675.7937 | 0.42419
7.6 | 7.7 | 713.6619 | 0.43051
7.7 | 7.8 | 732.0346 | 0.42461
7.8 | 7.9 | 762.7381 | 0.42562
7.9 | 8 | 816.1205 | 0.43833
8 | 8.1 | 829.9833 | 0.42927
8.1 | 8.2 | 868.3634 | 0.43269
8.2 | 8.3 | 908.057 | 0.43612
8.3 | 8.4 | 929.8621 | 0.43064
8.4 | 8.5 | 965.3081 | 0.43128
8.5 | 8.6 | 983.676 | 0.42416
8.6 | 8.7 | 1015.21 | 0.42266
8.7 | 8.8 | 1034.0238 | 0.41582
8.8 | 8.9 | 1081.7583 | 0.42035
8.9 | 9 | 1098.2244 | 0.41253
9 | 9.1 | 1134.0012 | 0.41192
9.1 | 9.2 | 1168.21 | 0.41051
9.2 | 9.3 | 1206.21 | 0.4102
9.3 | 9.4 | 1224.4118 | 0.4031
9.4 | 9.5 | 1241.6386 | 0.39586
9.5 | 9.6 | 1258 | 0.38854
9.6 | 9.7 | 1273 | 0.38102
9.7 | 9.8 | 1298 | 0.37661
9.8 | 9.9 | 1332 | 0.37476
9.9 | 10 | 1345.21 | 0.36713
10 | 10.1 | 1380.65 | 0.36561
10.1 | 10.2 | 1418.3715 | 0.36455
10.2 | 10.3 | 1442.65 | 0.35999
10.3 | 10.4 | 1468.7224 | 0.35593
10.4 | 10.5 | 1474.21 | 0.34705
10.5 | 10.6 | 1482.7234 | 0.33917
10.6 | 10.7 | 1494.32 | 0.33224
10.7 | 10.8 | 1514.22 | 0.32732
10.8 | 10.9 | 1526.35 | 0.32086
10.9 | 11 | 1543.2596 | 0.31557
11 | 11.1 | 1560.39 | 0.31045
11.1 | 11.2 | 1584.25 | 0.30675
11.2 | 11.3 | 1612.68 | 0.30397
11.3 | 11.4 | 1645.32 | 0.30196
11.4 | 11.5 | 1665.23 | 0.29764
11.5 | 11.6 | 1684.17 | 0.29324
11.6 | 11.7 | 1712.54 | 0.29053
11.7 | 11.8 | 1735.64 | 0.28697
11.8 | 11.9 | 1759.62 | 0.2836
11.9 | 12 | 1787.41 | 0.28088
12 | 12.1 | 1820.35 | 0.27896
12.1 | 12.2 | 1847.65 | 0.27618
12.2 | 12.3 | 1862.14 | 0.27156
12.3 | 12.4 | 1884.31 | 0.26814
12.4 | 12.5 | 1905.68 | 0.26468
12.5 | 12.6 | 1931.47 | 0.26187
12.6 | 12.7 | 1947.22 | 0.25777
12.7 | 12.8 | 1974.21 | 0.25522
12.8 | 12.9 | 1985.63 | 0.25073
12.9 | 13 | 2000 | 0.24671
13 | 13.1 | 2000 | 0.24106
13.1 | 13.2 | 2000 | 0.23558
13.2 | 13.3 | 2000 | 0.23027
13.3 | 13.4 | 2000 | 0.22512
13.4 | 13.5 | 2000 | 0.22011
13.5 | 13.6 | 2000 | 0.21526
13.6 | 13.7 | 2000 | 0.21054
13.7 | 13.8 | 2000 | 0.20597
13.8 | 13.9 | 2000 | 0.20152
13.9 | 14 | 2000 | 0.1972
14 | 14.1 | 2000 | 0.19301
14.1 | 14.2 | 2000 | 0.18893
14.2 | 14.3 | 2000 | 0.18497
14.3 | 14.4 | 2000 | 0.18111
14.4 | 14.5 | 2000 | 0.17737
14.5 | 14.6 | 2000 | 0.17372
14.6 | 14.7 | 2000 | 0.17018
14.7 | 14.8 | 2000 | 0.16673
14.8 | 14.9 | 2000 | 0.16337
14.9 | 15 | 2000 | 0.1601
15 | 15.1 | 2000 | 0.15692
15.1 | 15.2 | 2000 | 0.15383
15.2 | 15.3 | 2000 | 0.15081
15.3 | 15.4 | 2000 | 0.14787
15.4 | 15.5 | 2000 | 0.14501
15.5 | 15.6 | 2000 | 0.14222
15.6 | 15.7 | 2000 | 0.1395
15.7 | 15.8 | 2000 | 0.13686
15.8 | 15.9 | 2000 | 0.13427
15.9 | 16 | 2000 | 0.13176
16 | 16.1 | 2000 | 0.1293
16.1 | 16.2 | 2000 | 0.12691
16.2 | 16.3 | 2000 | 0.12457
16.3 | 16.4 | 2000 | 0.12229
16.4 | 16.5 | 2000 | 0.12007
16.5 | 16.6 | 2000 | 0.1179
16.6 | 16.7 | 2000 | 0.11578
16.7 | 16.8 | 2000 | 0.11371
16.8 | 16.9 | 2000 | 0.11169
16.9 | 17 | 2000 | 0.10972
17 | 17.1 | 2000 | 0.1078
17.1 | 17.2 | 2000 | 0.10592
17.2 | 17.3 | 2000 | 0.10408
17.3 | 17.4 | 2000 | 0.10229
17.4 | 17.5 | 2000 | 0.10053
17.5 | 17.6 | 2000 | 0.09882
17.6 | 17.7 | 2000 | 0.097146
17.7 | 17.8 | 2000 | 0.095508
17.8 | 17.9 | 2000 | 0.093908
17.9 | 18 | 2000 | 0.092343
18 | 18.1 | 2000 | 0.090812
18.1 | 18.2 | 2000 | 0.089315
18.2 | 18.3 | 2000 | 0.087851
18.3 | 18.4 | 2000 | 0.086419
18.4 | 18.5 | 2000 | 0.085017
18.5 | 18.6 | 2000 | 0.083646
18.6 | 18.7 | 2000 | 0.082304
18.7 | 18.8 | 2000 | 0.080991
18.8 | 18.9 | 2000 | 0.079705
18.9 | 19 | 2000 | 0.078447
19 | 19.1 | 2000 | 0.077215
19.1 | 19.2 | 2000 | 0.076008
19.2 | 19.3 | 2000 | 0.074827
19.3 | 19.4 | 2000 | 0.07367
19.4 | 19.5 | 2000 | 0.072536
19.5 | 19.6 | 2000 | 0.071426
19.6 | 19.7 | 2000 | 0.070338
19.7 | 19.8 | 2000 | 0.069273
19.8 | 19.9 | 2000 | 0.068228
19.9 | 20 | 2000 | 0.067205
20 | 25 | 0 | 0
25 | 50 | 0 | 0