## Dangri(CWP)
Wind Speed From | Wind Speed To | Power (Kw) | Cp
0 | 1.2 | 0 | 0 | Turbine Make | Inox
1.2 | 1.3 | 0 | 0 | Turbine Type | DF93.3
1.3 | 1.4 | 0 | 0 | Cut in Speed | 3
1.4 | 1.5 | 0 | 0 | Cut Out Speed | 20
1.5 | 1.6 | 0 | 0 | Rated Speed | 11.5
1.6 | 1.7 | 0 | 0 | Swept area | 6795
1.7 | 1.8 | 0 | 0 | Air Density | 1.163
1.8 | 1.9 | 0 | 0
1.9 | 2 | 0 | 0
2 | 2.1 | 0 | 0
2.1 | 2.2 | 0 | 0
2.2 | 2.3 | 0 | 0
2.3 | 2.4 | 0 | 0
2.4 | 2.5 | 0 | 0
2.5 | 2.6 | 0 | 0
2.6 | 2.7 | 0 | 0
2.7 | 2.8 | 0 | 0
2.8 | 2.9 | 0 | 0
2.9 | 3 | 0 | 0
3 | 3.1 | 5.3 | 0.045025
3.1 | 3.2 | 10.12 | 0.078161
3.2 | 3.3 | 12.23 | 0.086128
3.3 | 3.4 | 16.23 | 0.10451
3.4 | 3.5 | 19.8314 | 0.11706
3.5 | 3.6 | 22.56 | 0.12237
3.6 | 3.7 | 25.23 | 0.12606
3.7 | 3.8 | 28.6667 | 0.13222
3.8 | 3.9 | 32.5 | 0.13866
3.9 | 4 | 36.7 | 0.14513
4 | 4.1 | 42.56 | 0.15628
4.1 | 4.2 | 47.59 | 0.16257
4.2 | 4.3 | 55.0863 | 0.17535
4.3 | 4.4 | 65.3859 | 0.19426
4.4 | 4.5 | 76.6416 | 0.21286
4.5 | 4.6 | 89.9432 | 0.23386
4.6 | 4.7 | 103.0509 | 0.2512
4.7 | 4.8 | 115.7855 | 0.26497
4.8 | 4.9 | 125.1612 | 0.26924
4.9 | 5 | 138.1222 | 0.27965
5 | 5.1 | 149.481 | 0.28519
5.1 | 5.2 | 165.0992 | 0.29716
5.2 | 5.3 | 175.168 | 0.29777
5.3 | 5.4 | 188.9662 | 0.30371
5.4 | 5.5 | 202.0075 | 0.30728
5.5 | 5.6 | 218.9817 | 0.31558
5.6 | 5.7 | 232.1289 | 0.31722
5.7 | 5.8 | 249 | 0.32298
5.8 | 5.9 | 266 | 0.32778
5.9 | 6 | 283.7537 | 0.33247
6 | 6.1 | 302.4874 | 0.33727
6.1 | 6.2 | 322.9459 | 0.34294
6.2 | 6.3 | 345.3506 | 0.34954
6.3 | 6.4 | 368.3225 | 0.35559
6.4 | 6.5 | 390.8437 | 0.36018
6.5 | 6.6 | 420.4428 | 0.37011
6.6 | 6.7 | 440.7088 | 0.37084
6.7 | 6.8 | 467.7895 | 0.37652
6.8 | 6.9 | 497.1125 | 0.38297
6.9 | 7 | 522.2933 | 0.38537
7 | 7.1 | 549.4896 | 0.38855
7.1 | 7.2 | 576.7577 | 0.39107
7.2 | 7.3 | 603.0916 | 0.39235
7.3 | 7.4 | 633.7644 | 0.39582
7.4 | 7.5 | 657.383 | 0.39436
7.5 | 7.6 | 690 | 0.3978
7.6 | 7.7 | 715.6494 | 0.39672
7.7 | 7.8 | 749.9337 | 0.39994
7.8 | 7.9 | 783.2333 | 0.40204
7.9 | 8 | 813.4532 | 0.40209
8 | 8.1 | 845.23 | 0.40251
8.1 | 8.2 | 877.2373 | 0.40266
8.2 | 8.3 | 899.4267 | 0.3981
8.3 | 8.4 | 921.0849 | 0.3933
8.4 | 8.5 | 953.3063 | 0.39286
8.5 | 8.6 | 980.123 | 0.38998
8.6 | 8.7 | 1001 | 0.38471
8.7 | 8.8 | 1028.3214 | 0.38189
8.8 | 8.9 | 1051.1429 | 0.37736
8.9 | 9 | 1071.5844 | 0.37201
9 | 9.1 | 1096.8 | 0.36835
9.1 | 9.2 | 1122.6 | 0.36486
9.2 | 9.3 | 1148.4 | 0.36133
9.3 | 9.4 | 1174.2 | 0.35778
9.4 | 9.5 | 1200 | 0.35422
9.5 | 9.6 | 1222.2 | 0.34961
9.6 | 9.7 | 1244.4 | 0.34507
9.7 | 9.8 | 1266.6 | 0.34058
9.8 | 9.9 | 1288.8 | 0.33616
9.9 | 10 | 1311 | 0.33179
10 | 10.1 | 1327.6667 | 0.32613
10.1 | 10.2 | 1344.3333 | 0.3206
10.2 | 10.3 | 1361 | 0.31522
10.3 | 10.4 | 1377.6667 | 0.30996
10.4 | 10.5 | 1394.3333 | 0.30483
10.5 | 10.6 | 1411.56 | 0.29995
10.6 | 10.7 | 1436 | 0.29666
10.7 | 10.8 | 1461 | 0.29352
10.8 | 10.9 | 1486 | 0.2904
10.9 | 11 | 1500 | 0.28522
11 | 11.1 | 1533.25 | 0.28373
11.1 | 11.2 | 1555.5 | 0.28021
11.2 | 11.3 | 1577.75 | 0.27673
11.3 | 11.4 | 1600 | 0.27332
11.4 | 11.5 | 1622.5 | 0.26999
11.5 | 11.6 | 1645 | 0.26672
11.6 | 11.7 | 1667.5 | 0.26349
11.7 | 11.8 | 1690 | 0.26032
11.8 | 11.9 | 1717.5 | 0.25794
11.9 | 12 | 1745 | 0.25557
12 | 12.1 | 1772.5 | 0.25322
12.1 | 12.2 | 1800 | 0.25087
12.2 | 12.3 | 1821.25 | 0.24769
12.3 | 12.4 | 1847.5 | 0.24523
12.4 | 12.5 | 1873.75 | 0.2428
12.5 | 12.6 | 1900 | 0.24038
12.6 | 12.7 | 1925 | 0.23784
12.7 | 12.8 | 1950 | 0.23532
12.8 | 12.9 | 1975 | 0.23284
12.9 | 13 | 2000 | 0.23039
13 | 13.1 | 2000 | 0.22515
13.1 | 13.2 | 2000 | 0.22007
13.2 | 13.3 | 2000 | 0.21515
13.3 | 13.4 | 2000 | 0.21037
13.4 | 13.5 | 2000 | 0.20573
13.5 | 13.6 | 2000 | 0.20122
13.6 | 13.7 | 2000 | 0.19685
13.7 | 13.8 | 2000 | 0.1926
13.8 | 13.9 | 2000 | 0.18847
13.9 | 14 | 2000 | 0.18446
14 | 14.1 | 2000 | 0.18056
14.1 | 14.2 | 2000 | 0.17678
14.2 | 14.3 | 2000 | 0.17309
14.3 | 14.4 | 2000 | 0.16951
14.4 | 14.5 | 2000 | 0.16603
14.5 | 14.6 | 2000 | 0.16264
14.6 | 14.7 | 2000 | 0.15935
14.7 | 14.8 | 2000 | 0.15614
14.8 | 14.9 | 2000 | 0.15301
14.9 | 15 | 2000 | 0.14997
15 | 15.1 | 2000 | 0.14701
15.1 | 15.2 | 2000 | 0.14413
15.2 | 15.3 | 2000 | 0.14132
15.3 | 15.4 | 2000 | 0.13859
15.4 | 15.5 | 2000 | 0.13592
15.5 | 15.6 | 2000 | 0.13333
15.6 | 15.7 | 2000 | 0.1308
15.7 | 15.8 | 2000 | 0.12833
15.8 | 15.9 | 2000 | 0.12592
15.9 | 16 | 2000 | 0.12358
16 | 16.1 | 2000 | 0.12129
16.1 | 16.2 | 2000 | 0.11905
16.2 | 16.3 | 2000 | 0.11688
16.3 | 16.4 | 2000 | 0.11475
16.4 | 16.5 | 2000 | 0.11268
16.5 | 16.6 | 2000 | 0.11065
16.6 | 16.7 | 2000 | 0.10868
16.7 | 16.8 | 2000 | 0.10675
16.8 | 16.9 | 2000 | 0.10487
16.9 | 17 | 2000 | 0.10303
17 | 17.1 | 2000 | 0.10123
17.1 | 17.2 | 2000 | 0.099473
17.2 | 17.3 | 2000 | 0.097758
17.3 | 17.4 | 2000 | 0.096082
17.4 | 17.5 | 2000 | 0.094444
17.5 | 17.6 | 2000 | 0.092844
17.6 | 17.7 | 2000 | 0.091279
17.7 | 17.8 | 2000 | 0.089749
17.8 | 17.9 | 2000 | 0.088253
17.9 | 18 | 2000 | 0.086791
18 | 18.1 | 2000 | 0.08536
18.1 | 18.2 | 2000 | 0.083961
18.2 | 18.3 | 2000 | 0.082592
18.3 | 18.4 | 2000 | 0.081253
18.4 | 18.5 | 2000 | 0.079942
18.5 | 18.6 | 2000 | 0.07866
18.6 | 18.7 | 2000 | 0.077404
18.7 | 18.8 | 2000 | 0.076176
18.8 | 18.9 | 2000 | 0.074973
18.9 | 19 | 2000 | 0.073796
19 | 19.1 | 2000 | 0.072642
19.1 | 19.2 | 2000 | 0.071513
19.2 | 19.3 | 2000 | 0.070407
19.3 | 19.4 | 2000 | 0.069324
19.4 | 19.5 | 2000 | 0.068263
19.5 | 19.6 | 2000 | 0.067224
19.6 | 19.7 | 2000 | 0.066205
19.7 | 19.8 | 2000 | 0.065207
19.8 | 19.9 | 2000 | 0.064229
19.9 | 20 | 2000 | 0.06327
20 | 25 | 0 | 0
25 | 50 | 0 | 0