## Dangri(CWP)
Wind Speed From | Wind Speed To | Power (Kw) | Cp
0 | 1.2 | 0 | 0 | Turbine Make | Inox
1.2 | 1.3 | 0 | 0 | Turbine Type | DF93.3
1.3 | 1.4 | 0 | 0 | Cut in Speed | 3
1.4 | 1.5 | 0 | 0 | Cut Out Speed | 20
1.5 | 1.6 | 0 | 0 | Rated Speed | 11.5
1.6 | 1.7 | 0 | 0 | Swept area | 6795
1.7 | 1.8 | 0 | 0 | Air Density | 1.1115
1.8 | 1.9 | 0 | 0
1.9 | 2 | 0 | 0
2 | 2.1 | 0 | 0
2.1 | 2.2 | 0 | 0
2.2 | 2.3 | 0 | 0
2.3 | 2.4 | 0 | 0
2.4 | 2.5 | 0 | 0
2.5 | 2.6 | 1 | 0.016948
2.6 | 2.7 | 3.1 | 0.046706
2.7 | 2.8 | 4.21 | 0.05664
2.8 | 2.9 | 5.24 | 0.06321
2.9 | 3 | 6.53 | 0.070901
3 | 3.1 | 8 | 0.078462
3.1 | 3.2 | 9 | 0.08
3.2 | 3.3 | 11 | 0.088894
3.3 | 3.4 | 12.55 | 0.092477
3.4 | 3.5 | 14.1 | 0.094998
3.5 | 3.6 | 16.21 | 0.10012
3.6 | 3.7 | 18.75 | 0.10642
3.7 | 3.8 | 22.36 | 0.1169
3.8 | 3.9 | 25.53 | 0.12321
3.9 | 4 | 30.05 | 0.13415
4 | 4.1 | 37.1917 | 0.15389
4.1 | 4.2 | 47.6206 | 0.18297
4.2 | 4.3 | 55.1617 | 0.19716
4.3 | 4.4 | 64.4029 | 0.2145
4.4 | 4.5 | 74.1873 | 0.23062
4.5 | 4.6 | 83.85 | 0.24367
4.6 | 4.7 | 95.1405 | 0.25884
4.7 | 4.8 | 105.3884 | 0.2688
4.8 | 4.9 | 115.9282 | 0.27759
4.9 | 5 | 128.8518 | 0.29002
5 | 5.1 | 141.2205 | 0.29917
5.1 | 5.2 | 153.221 | 0.30587
5.2 | 5.3 | 167.1001 | 0.3147
5.3 | 5.4 | 180.0265 | 0.32021
5.4 | 5.5 | 195.178 | 0.32823
5.5 | 5.6 | 208.5882 | 0.332
5.6 | 5.7 | 221.5896 | 0.33413
5.7 | 5.8 | 237.0501 | 0.33896
5.8 | 5.9 | 252.4445 | 0.34262
5.9 | 6 | 269.3449 | 0.34728
6 | 6.1 | 283.5609 | 0.34764
6.1 | 6.2 | 304.6196 | 0.35539
6.2 | 6.3 | 325.9284 | 0.36214
6.3 | 6.4 | 346.6039 | 0.36706
6.4 | 6.5 | 367.7941 | 0.37153
6.5 | 6.6 | 394.0765 | 0.37999
6.6 | 6.7 | 414.284 | 0.38159
6.7 | 6.8 | 443.8375 | 0.39078
6.8 | 6.9 | 465.5345 | 0.39206
6.9 | 7 | 490.467 | 0.39536
7 | 7.1 | 521.331 | 0.40249
7.1 | 7.2 | 549.3237 | 0.40643
7.2 | 7.3 | 579.7489 | 0.41131
7.3 | 7.4 | 608.9104 | 0.41449
7.4 | 7.5 | 634.9108 | 0.4149
7.5 | 7.6 | 663.9115 | 0.41673
7.6 | 7.7 | 696.4225 | 0.42011
7.7 | 7.8 | 729.212 | 0.42297
7.8 | 7.9 | 770.3963 | 0.42989
7.9 | 8 | 800.8522 | 0.43013
8 | 8.1 | 835.0971 | 0.43191
8.1 | 8.2 | 871.32 | 0.43416
8.2 | 8.3 | 908.21 | 0.43619
8.3 | 8.4 | 942.969 | 0.43671
8.4 | 8.5 | 980.4712 | 0.43805
8.5 | 8.6 | 1017.2927 | 0.43865
8.6 | 8.7 | 1055 | 0.43923
8.7 | 8.8 | 1095.1939 | 0.44042
8.8 | 8.9 | 1139.867 | 0.44293
8.9 | 9 | 1164.7349 | 0.43751
9 | 9.1 | 1204.5188 | 0.43754
9.1 | 9.2 | 1240.31 | 0.43585
9.2 | 9.3 | 1281.0013 | 0.43563
9.3 | 9.4 | 1325.68 | 0.43644
9.4 | 9.5 | 1367.0984 | 0.43586
9.5 | 9.6 | 1400.9589 | 0.4327
9.6 | 9.7 | 1422.4426 | 0.42575
9.7 | 9.8 | 1462.5076 | 0.42434
9.8 | 9.9 | 1479.9983 | 0.4164
9.9 | 10 | 1497.9505 | 0.40881
10 | 10.1 | 1512.65 | 0.40056
10.1 | 10.2 | 1532 | 0.39375
10.2 | 10.3 | 1542 | 0.38478
10.3 | 10.4 | 1553.69 | 0.37652
10.4 | 10.5 | 1563.9605 | 0.36818
10.5 | 10.6 | 1600 | 0.366
10.6 | 10.7 | 1625 | 0.3613
10.7 | 10.8 | 1656.32 | 0.35803
10.8 | 10.9 | 1672.25 | 0.35153
10.9 | 11 | 1687.02 | 0.34496
11 | 11.1 | 1698 | 0.33782
11.1 | 11.2 | 1705.5289 | 0.33023
11.2 | 11.3 | 1745.31 | 0.32896
11.3 | 11.4 | 1780.9825 | 0.32686
11.4 | 11.5 | 1799.65 | 0.32167
11.5 | 11.6 | 1805.21 | 0.31432
11.6 | 11.7 | 1812.67 | 0.30752
11.7 | 11.8 | 1830.36 | 0.30263
11.8 | 11.9 | 1854.25 | 0.29885
11.9 | 12 | 1865.32 | 0.29312
12 | 12.1 | 1889.65 | 0.28958
12.1 | 12.2 | 1905.65 | 0.28485
12.2 | 12.3 | 1930.65 | 0.28155
12.3 | 12.4 | 1948.54 | 0.27728
12.4 | 12.5 | 1969.65 | 0.27356
12.5 | 12.6 | 1983.2 | 0.26889
12.6 | 12.7 | 2000 | 0.26476
12.7 | 12.8 | 2000 | 0.25855
12.8 | 12.9 | 2000 | 0.25254
12.9 | 13 | 2000 | 0.24671
13 | 13.1 | 2000 | 0.24106
13.1 | 13.2 | 2000 | 0.23558
13.2 | 13.3 | 2000 | 0.23027
13.3 | 13.4 | 2000 | 0.22512
13.4 | 13.5 | 2000 | 0.22011
13.5 | 13.6 | 2000 | 0.21526
13.6 | 13.7 | 2000 | 0.21054
13.7 | 13.8 | 2000 | 0.20597
13.8 | 13.9 | 2000 | 0.20152
13.9 | 14 | 2000 | 0.1972
14 | 14.1 | 2000 | 0.19301
14.1 | 14.2 | 2000 | 0.18893
14.2 | 14.3 | 2000 | 0.18497
14.3 | 14.4 | 2000 | 0.18111
14.4 | 14.5 | 2000 | 0.17737
14.5 | 14.6 | 2000 | 0.17372
14.6 | 14.7 | 2000 | 0.17018
14.7 | 14.8 | 2000 | 0.16673
14.8 | 14.9 | 2000 | 0.16337
14.9 | 15 | 2000 | 0.1601
15 | 15.1 | 2000 | 0.15692
15.1 | 15.2 | 2000 | 0.15383
15.2 | 15.3 | 2000 | 0.15081
15.3 | 15.4 | 2000 | 0.14787
15.4 | 15.5 | 2000 | 0.14501
15.5 | 15.6 | 2000 | 0.14222
15.6 | 15.7 | 2000 | 0.1395
15.7 | 15.8 | 2000 | 0.13686
15.8 | 15.9 | 2000 | 0.13427
15.9 | 16 | 2000 | 0.13176
16 | 16.1 | 2000 | 0.1293
16.1 | 16.2 | 2000 | 0.12691
16.2 | 16.3 | 2000 | 0.12457
16.3 | 16.4 | 2000 | 0.12229
16.4 | 16.5 | 2000 | 0.12007
16.5 | 16.6 | 2000 | 0.1179
16.6 | 16.7 | 2000 | 0.11578
16.7 | 16.8 | 2000 | 0.11371
16.8 | 16.9 | 2000 | 0.11169
16.9 | 17 | 2000 | 0.10972
17 | 17.1 | 2000 | 0.1078
17.1 | 17.2 | 2000 | 0.10592
17.2 | 17.3 | 2000 | 0.10408
17.3 | 17.4 | 2000 | 0.10229
17.4 | 17.5 | 2000 | 0.10053
17.5 | 17.6 | 2000 | 0.09882
17.6 | 17.7 | 2000 | 0.097146
17.7 | 17.8 | 2000 | 0.095508
17.8 | 17.9 | 2000 | 0.093908
17.9 | 18 | 2000 | 0.092343
18 | 18.1 | 2000 | 0.090812
18.1 | 18.2 | 2000 | 0.089315
18.2 | 18.3 | 2000 | 0.087851
18.3 | 18.4 | 2000 | 0.086419
18.4 | 18.5 | 2000 | 0.085017
18.5 | 18.6 | 2000 | 0.083646
18.6 | 18.7 | 2000 | 0.082304
18.7 | 18.8 | 2000 | 0.080991
18.8 | 18.9 | 2000 | 0.079705
18.9 | 19 | 2000 | 0.078447
19 | 19.1 | 2000 | 0.077215
19.1 | 19.2 | 2000 | 0.076008
19.2 | 19.3 | 2000 | 0.074827
19.3 | 19.4 | 2000 | 0.07367
19.4 | 19.5 | 2000 | 0.072536
19.5 | 19.6 | 2000 | 0.071426
19.6 | 19.7 | 2000 | 0.070338
19.7 | 19.8 | 2000 | 0.069273
19.8 | 19.9 | 2000 | 0.068228
19.9 | 20 | 2000 | 0.067205
20 | 25 | 0 | 0
25 | 50 | 0 | 0