## Dangri(CWP)
Wind Speed From | Wind Speed To | Power (Kw) | Cp
0 | 1.2 | 0 | 0 | Turbine Make | Inox
1.2 | 1.3 | 0 | 0 | Turbine Type | DF93.3
1.3 | 1.4 | 0 | 0 | Cut in Speed | 3
1.4 | 1.5 | 0 | 0 | Cut Out Speed | 20
1.5 | 1.6 | 0 | 0 | Rated Speed | 11.5
1.6 | 1.7 | 0 | 0 | Swept area | 6795
1.7 | 1.8 | 0 | 0 | Air Density | 1.086
1.8 | 1.9 | 0 | 0
1.9 | 2 | 0 | 0
2 | 2.1 | 0 | 0
2.1 | 2.2 | 0 | 0
2.2 | 2.3 | 0 | 0
2.3 | 2.4 | 0 | 0
2.4 | 2.5 | 0 | 0
2.5 | 2.6 | 0 | 0
2.6 | 2.7 | 0 | 0
2.7 | 2.8 | 0 | 0
2.8 | 2.9 | 0 | 0
2.9 | 3 | 5.12 | 0.050347
3 | 3.1 | 7.89 | 0.070317
3.1 | 3.2 | 9.56 | 0.077459
3.2 | 3.3 | 11.26 | 0.083188
3.3 | 3.4 | 13.23 | 0.089369
3.4 | 3.5 | 15.59 | 0.09654
3.5 | 3.6 | 18.56 | 0.10562
3.6 | 3.7 | 21 | 0.11007
3.7 | 3.8 | 23.59 | 0.11414
3.8 | 3.9 | 27 | 0.12085
3.9 | 4 | 32 | 0.13275
4 | 4.1 | 36.43 | 0.14034
4.1 | 4.2 | 44.9816 | 0.1612
4.2 | 4.3 | 55.0113 | 0.1837
4.3 | 4.4 | 62.7399 | 0.19555
4.4 | 4.5 | 74.355 | 0.21664
4.5 | 4.6 | 84.4142 | 0.23025
4.6 | 4.7 | 98.5086 | 0.25191
4.7 | 4.8 | 108.7233 | 0.26101
4.8 | 4.9 | 122.5144 | 0.27648
4.9 | 5 | 134.0687 | 0.28476
5 | 5.1 | 148.4079 | 0.29704
5.1 | 5.2 | 160.983 | 0.30397
5.2 | 5.3 | 175.4452 | 0.31288
5.3 | 5.4 | 186.5289 | 0.31451
5.4 | 5.5 | 201.2711 | 0.32119
5.5 | 5.6 | 219.8757 | 0.33241
5.6 | 5.7 | 236.4276 | 0.33895
5.7 | 5.8 | 249.266 | 0.33919
5.8 | 5.9 | 269.9483 | 0.34897
5.9 | 6 | 287.5224 | 0.35341
6 | 6.1 | 303.8939 | 0.35547
6.1 | 6.2 | 320.339 | 0.35686
6.2 | 6.3 | 348.3792 | 0.36991
6.3 | 6.4 | 366.9675 | 0.37167
6.4 | 6.5 | 389.2235 | 0.37629
6.5 | 6.6 | 415.4614 | 0.38368
6.6 | 6.7 | 430.6992 | 0.3802
6.7 | 6.8 | 457.1252 | 0.38599
6.8 | 6.9 | 486.5334 | 0.39322
6.9 | 7 | 508.5766 | 0.39367
7 | 7.1 | 532.7305 | 0.39518
7.1 | 7.2 | 558.1353 | 0.39702
7.2 | 7.3 | 585.5991 | 0.39967
7.3 | 7.4 | 618.7748 | 0.40542
7.4 | 7.5 | 654.2982 | 0.41177
7.5 | 7.6 | 680 | 0.41128
7.6 | 7.7 | 710 | 0.41291
7.7 | 7.8 | 735 | 0.41122
7.8 | 7.9 | 767.9925 | 0.41356
7.9 | 8 | 799 | 0.41433
8 | 8.1 | 835 | 0.41715
8.1 | 8.2 | 872 | 0.41989
8.2 | 8.3 | 919.1289 | 0.42678
8.3 | 8.4 | 948.3149 | 0.4248
8.4 | 8.5 | 995 | 0.43016
8.5 | 8.6 | 1013.5235 | 0.42306
8.6 | 8.7 | 1057.7524 | 0.42647
8.7 | 8.8 | 1073.6975 | 0.41831
8.8 | 8.9 | 1117.9394 | 0.42103
8.9 | 9 | 1147.0528 | 0.41775
9 | 9.1 | 1184.5623 | 0.41735
9.1 | 9.2 | 1197.4111 | 0.40827
9.2 | 9.3 | 1225 | 0.40435
9.3 | 9.4 | 1240 | 0.39637
9.4 | 9.5 | 1280 | 0.39637
9.5 | 9.6 | 1305 | 0.39162
9.6 | 9.7 | 1335 | 0.38836
9.7 | 9.8 | 1355 | 0.38223
9.8 | 9.9 | 1384 | 0.3787
9.9 | 10 | 1412 | 0.37489
10 | 10.1 | 1440 | 0.37108
10.1 | 10.2 | 1480 | 0.37028
10.2 | 10.3 | 1502 | 0.36494
10.3 | 10.4 | 1530.9131 | 0.36134
10.4 | 10.5 | 1560 | 0.35779
10.5 | 10.6 | 1585 | 0.35333
10.6 | 10.7 | 1600 | 0.34676
10.7 | 10.8 | 1637.1314 | 0.34505
10.8 | 10.9 | 1654.776 | 0.33925
10.9 | 11 | 1680 | 0.33512
11 | 11.1 | 1694.2857 | 0.32891
11.1 | 11.2 | 1708.5714 | 0.32288
11.2 | 11.3 | 1722.8571 | 0.31701
11.3 | 11.4 | 1737.1429 | 0.31131
11.4 | 11.5 | 1751.4286 | 0.30575
11.5 | 11.6 | 1765.7143 | 0.30034
11.6 | 11.7 | 1780 | 0.29507
11.7 | 11.8 | 1793.3333 | 0.28979
11.8 | 11.9 | 1806.6667 | 0.28464
11.9 | 12 | 1820 | 0.27964
12 | 12.1 | 1833.3333 | 0.27476
12.1 | 12.2 | 1846.6667 | 0.27001
12.2 | 12.3 | 1860 | 0.26538
12.3 | 12.4 | 1873.3333 | 0.26086
12.4 | 12.5 | 1886.6667 | 0.25647
12.5 | 12.6 | 1900 | 0.25218
12.6 | 12.7 | 1920 | 0.24886
12.7 | 12.8 | 1940 | 0.24561
12.8 | 12.9 | 1960 | 0.24241
12.9 | 13 | 1980 | 0.23928
13 | 13.1 | 2000 | 0.2362
13.1 | 13.2 | 2000 | 0.23087
13.2 | 13.3 | 2000 | 0.2257
13.3 | 13.4 | 2000 | 0.22069
13.4 | 13.5 | 2000 | 0.21582
13.5 | 13.6 | 2000 | 0.2111
13.6 | 13.7 | 2000 | 0.20651
13.7 | 13.8 | 2000 | 0.20205
13.8 | 13.9 | 2000 | 0.19772
13.9 | 14 | 2000 | 0.19351
14 | 14.1 | 2000 | 0.18943
14.1 | 14.2 | 2000 | 0.18545
14.2 | 14.3 | 2000 | 0.18159
14.3 | 14.4 | 2000 | 0.17783
14.4 | 14.5 | 2000 | 0.17418
14.5 | 14.6 | 2000 | 0.17062
14.6 | 14.7 | 2000 | 0.16716
14.7 | 14.8 | 2000 | 0.1638
14.8 | 14.9 | 2000 | 0.16052
14.9 | 15 | 2000 | 0.15733
15 | 15.1 | 2000 | 0.15423
15.1 | 15.2 | 2000 | 0.1512
15.2 | 15.3 | 2000 | 0.14826
15.3 | 15.4 | 2000 | 0.14539
15.4 | 15.5 | 2000 | 0.14259
15.5 | 15.6 | 2000 | 0.13987
15.6 | 15.7 | 2000 | 0.13721
15.7 | 15.8 | 2000 | 0.13462
15.8 | 15.9 | 2000 | 0.1321
15.9 | 16 | 2000 | 0.12964
16 | 16.1 | 2000 | 0.12724
16.1 | 16.2 | 2000 | 0.1249
16.2 | 16.3 | 2000 | 0.12261
16.3 | 16.4 | 2000 | 0.12038
16.4 | 16.5 | 2000 | 0.11821
16.5 | 16.6 | 2000 | 0.11608
16.6 | 16.7 | 2000 | 0.11401
16.7 | 16.8 | 2000 | 0.11199
16.8 | 16.9 | 2000 | 0.11001
16.9 | 17 | 2000 | 0.10808
17 | 17.1 | 2000 | 0.1062
17.1 | 17.2 | 2000 | 0.10435
17.2 | 17.3 | 2000 | 0.10256
17.3 | 17.4 | 2000 | 0.1008
17.4 | 17.5 | 2000 | 0.099079
17.5 | 17.6 | 2000 | 0.0974
17.6 | 17.7 | 2000 | 0.095758
17.7 | 17.8 | 2000 | 0.094153
17.8 | 17.9 | 2000 | 0.092584
17.9 | 18 | 2000 | 0.09105
18 | 18.1 | 2000 | 0.089549
18.1 | 18.2 | 2000 | 0.088081
18.2 | 18.3 | 2000 | 0.086645
18.3 | 18.4 | 2000 | 0.08524
18.4 | 18.5 | 2000 | 0.083865
18.5 | 18.6 | 2000 | 0.08252
18.6 | 18.7 | 2000 | 0.081203
18.7 | 18.8 | 2000 | 0.079914
18.8 | 18.9 | 2000 | 0.078652
18.9 | 19 | 2000 | 0.077417
19 | 19.1 | 2000 | 0.076207
19.1 | 19.2 | 2000 | 0.075023
19.2 | 19.3 | 2000 | 0.073862
19.3 | 19.4 | 2000 | 0.072726
19.4 | 19.5 | 2000 | 0.071613
19.5 | 19.6 | 2000 | 0.070522
19.6 | 19.7 | 2000 | 0.069454
19.7 | 19.8 | 2000 | 0.068407
19.8 | 19.9 | 2000 | 0.067381
19.9 | 20 | 0 | 0
20 | 25 | 0 | 0
25 | 50 | 0 | 0